## Hoja1
Presupuesto
Código | Nat | Ud | Resumen | Comentario | N | Longitud | Anchura | Altura | Parcial | CanPres | PrPres | ImpPres
CP01 | Capítulo |  | TRABAJOS PREVIOS DEMOLICIONES | [6 empty] | 1 | 52413.42 | 52413.42
01.01 | Partida | m2 | DESESCOMBRO BAJOCUBIERTA | [6 empty] | 1710.33 | 0.42 | 718.34
Retirada de escombro o cualquier tipo de elemento accesorio indicado por la D.F. para dejar la superficie lista para colocar el aislamiento térmico, incluso traslado de canalizaciones de instalaciones para tal fin. Realizado por cualquier medio necesario, manual y mecánico, previo corte según replanteo e instrucciones de D.F. Limpieza y retirada de elementos a pie de carga y con p.p. de medios auxiliares. Medida superficie teórica en proyección de planta.
|  |  |  | EDIF PRINCIPAL | 0 | 0 | 0 | 0 | 0
|  |  |  | Interior Bajo cubierta | 1 | 1815.22 | 0 | 0 | 1815.22
|  |  |  | A DEDUCIR | 0 | 0 | 0 | 0 | 0
|  |  |  | PATIO 1 | -1 | 50.52 | 0 | 0 | -50.52
|  |  |  | PATIO 2 | -1 | 54.37 | 0 | 0 | -54.37
[9 empty] | 01.01 | 1710.33 | 0.42 | 718.34
01.02 | Partida | m. | RETIRADA Y REPOSICIÓN DE CHIMENEAS | [6 empty] | 30.5 | 38.62 | 1177.91
Retirada de chimenea de caldera o de conjunto de extracción de cocina (incluidos extractores de ventilación), de doble pared, vista, incluso custodia en condiciones de resguardo y traslado a nueva ubicación según instrucciones de D.F. con reposición de la parte proporcional de los elementos afectados, con p/p de soporte mediante escuadras de acero inoxidable a zona resistente de cubierta y fachada, sellado a cerramientos, medios de elevación y seguridad.
|  |  |  | Cocina | 3 | 7.5 | 0 | 0 | 22.5
|  |  |  | Extracción | 8 | 1 | 0 | 0 | 8
[9 empty] | 01.02 | 30.5 | 38.62 | 1177.91
01.03 | Partida | ud | RETIRADA Y REPOSICIÓN DE MEGÁFONO Y ANTENA | [6 empty] | 2 | 65.66 | 131.32
Retirada de altavoces, bafles, megáfonos exteriores así como toda la instalación de conexión, placas base, tornillería, el correspondiente cableado y canalización desde caja de derivación interior, para su custodia y posterior recolocación con la reposición de medios de anclaje necesarios, realizada a cualquier altura y por los medios necesarios, incluidos limpieza previa al montaje y demás medios auxiliares necesarios. Reubicada y funcionando.
|  |  |  | Edif ppal | 2 | 0 | 0 | 0 | 2
[9 empty] | 01.03 | 2 | 65.66 | 131.32
01.04 | Partida | m | DESMONTAJE DE BAJANTES | [6 empty] | 68 | 7.18 | 488.24
Desmontaje de bajantes existentes de cubierta con retirada de piezas de formación, apoyo inferior, acometida en zona extrema a canalón, incluso protección inferior de la misma. Realización a cualquier altura, lista para posterior colocación de bajantes nuevas. Retirada a contenedor para traslado por gestor autorizado.
|  |  |  | EDIF. PPAL | 8 | 8 | 0 | 0 | 64
[5 empty] | 1 | 4 | 0 | 0 | 4
[9 empty] | 01.04 | 68 | 7.18 | 488.24
01.05 | Partida | m2 | LEVANT.CERJ.EN MUROS A MANO | [6 empty] | 384.798 | 5.04 | 1939.38
Levantado de carpintería metálica de cierre o de madera con vidrios en cualquier tipo de muros o fachadas, incluidos p.p. cercos, rejas, persianas, recercados, hojas, guias, mecanismos y accesorios, por medios manuales, incluso limpieza, retirada de escombros a pie de carga o para recuperación, y con p.p. de medios auxiliares para realizar los trabajos a cualquier altura. Según instrucciones de D.F.
|  |  |  | EDIF. PRINCIPAL | 0 | 0 | 0 | 0 | 0
|  |  |  | PLANTA BAJA | 0 | 0 | 0 | 0 | 0
|  |  |  | V01 | 52 | 0 | 1.1 | 2.13 | 121.836
|  |  |  | V02 | 5 | 0 | 2.2 | 2.13 | 23.43
|  |  |  | V03 | 8 | 0 | 1.1 | 1.68 | 14.784
|  |  |  | V04 | 1 | 0 | 2.2 | 1.68 | 3.696
|  |  |  | V08 | 2 | 0 | 0.9 | 2.13 | 3.834
|  |  |  | V09 | 1 | 0 | 0.9 | 2.13 | 1.917
|  |  |  | PE01 | 1 | 0 | 2.15 | 2.2 | 4.73
|  |  |  | PE02 | 1 | 0 | 2.38 | 2.7 | 6.426
|  |  |  | PE03 | 1 | 0 | 1.35 | 2.15 | 2.9025
|  |  |  | PE04 | 1 | 0 | 0.95 | 2.15 | 2.0425
|  |  |  | PE05 | 1 | 0 | 1.35 | 2.7 | 3.645
|  |  |  | PE06 | 1 | 0 | 2.15 | 2.15 | 4.6225
|  |  |  | PE07 | 1 | 0 | 1.35 | 2.7 | 3.645
|  |  |  | PE11 | 1 | 0 | 0.95 | 2.05 | 1.9475
|  |  |  | PLANTA PRIMERA | 0 | 0 | 0 | 0 | 0
|  |  |  | V01 | 60 | 0 | 1.1 | 2.13 | 140.58
|  |  |  | V02 | 7 | 0 | 2.2 | 2.13 | 32.802
|  |  |  | V03 | 1 | 0 | 1.1 | 1.68 | 1.848
|  |  |  | V05 | 1 | 0 | 1.1 | 0.6 | 0.66
|  |  |  | PE09 | 1 | 0 | 2.2 | 2.7 | 5.94
|  |  |  | PE10 | 1 | 0 | 1.3 | 2.7 | 3.51
[9 empty] | 01.05 | 384.798 | 5.04 | 1939.38
01.06 | Partida | m | ADAPTACIÓN Y/O LEVANT. PERSIANA Y CAJA | [6 empty] | 55.404 | 4.48 | 248.21
Corte y levantado de persiana con caja de persiana existentes o adaptación de la persiana para prolongar su unión hasta la nueva ventana (en caso de instrucción de D.F.), formadas por capialzado y remate de madera, incluso p.p. de reposición de cargaderos con dintel de hormigón y ladrillo, de accesorios de manipulación, cercos, recercados, mecanismos, tiradores, remates, guías, cintas, cortinas trasdosadas y demás accesorios, por medios manuales, incluso limpieza, retirada de escombros a pie de carga y con p.p. de medios auxiliares. Según instrucciones de D.F.
|  |  |  | PLANTA BAJA | 0 | 0 | 0 | 0 | 0
|  |  |  | V01 | 52 | 0 | 1.4 | 0.27 | 19.656
|  |  |  | V02 | 5 | 0 | 2.5 | 0.27 | 3.375
|  |  |  | V03 | 8 | 0 | 1.4 | 0.27 | 3.024
|  |  |  | V04 | 1 | 0 | 2.5 | 0.27 | 0.675
|  |  |  | V08 | 2 | 0 | 1.1 | 0.27 | 0.594
|  |  |  | V09 | 1 | 0 | 1.1 | 0.27 | 0.297
|  |  |  | PLANTA PRIMERA | 0 | 0 | 0 | 0 | 0
|  |  |  | V01 | 60 | 0 | 1.4 | 0.27 | 22.68
|  |  |  | V02 | 7 | 0 | 2.5 | 0.27 | 4.725
|  |  |  | V03 | 1 | 0 | 1.4 | 0.27 | 0.378
[9 empty] | 01.06 | 55.404 | 4.48 | 248.21
01.07 | Partida | ud | SUSTITUCIÓN DE LUMINARIA DE FACHADA | [6 empty] | 21 | 142.16 | 2985.36
Sustitución de luminaria de fachada y reubicación del nuevo punto de luz. Incluye nueva luminaria tipo rectangular estanca, equipada con lámparas fluorescentes de 2x36 w, chasis de aleación ligera estampada, y reflector de chapa de aluminio anodizado brillante, según diseño comercial estándar; instalación IP-557, sin rejilla de protección, clase I, con reactancia-cebador 220 V.-50Hz.-A.F. y portalámparas de zócalo rotor de seguridad con portacebador, con elementos de sujeción y conexión. Incluso suministro y montaje de tubo de PVC rígido y cableado de cobre unipolar, de 3x1,5 mm2, aislamiento ES07Z1-k As, desde la correspondiente caja de registro, con p/p de gestión de residuos de material retirado y medios auxiliares. Incluso transporte a vertedero y gestión de residuos de la antigua luminaria, realizada a cualquier altura y por los medios necesarios, includos medios auxiliares.
|  |  |  | EDIF. PRINCIPAL | 0 | 0 | 0 | 0 | 0
|  |  |  | FACHADA NORTE | 14 | 0 | 0 | 0 | 14
|  |  |  | FACHADA SUR | 4 | 0 | 0 | 0 | 4
|  |  |  | FACHADA ESTE | 3 | 0 | 0 | 0 | 3
[9 empty] | 01.07 | 21 | 142.16 | 2985.36
01.08 | Partida | ud | RETIRADA DE LUMINARIA EXIST. INT | [6 empty] | 335 | 3.82 | 1279.7
Retirada de luminaria existente en el interior de edificio, incluso la instalación de conexión, placas base, tornillería, el correspondiente cableado para su reposición, con transporte a vertedero y gestión de residuos, realizada a cualquier altura y por los medios necesarios, includos medios auxiliares.
|  |  |  | EDIF. PRINCIPAL | 0 | 0 | 0 | 0 | 0
|  |  |  | PLANTA BAJA | 0 | 0 | 0 | 0 | 0
|  |  |  | ESTANCIAS | 0 | 0 | 0 | 0 | 0
|  |  |  | BIBLIOTECA | 1 | 20 | 0 | 0 | 20
|  |  |  | ESTANCIAS | 0 | 0 | 0 | 0 | 0
|  |  |  | AULA 1 | 1 | 12 | 0 | 0 | 12
|  |  |  | AULA 2 | 1 | 11 | 0 | 0 | 11
|  |  |  | AULA 3 | 1 | 12 | 0 | 0 | 12
|  |  |  | AULA 4 | 1 | 12 | 0 | 0 | 12
|  |  |  | AULA 5 | 1 | 12 | 0 | 0 | 12
|  |  |  | AULA 6 | 1 | 12 | 0 | 0 | 12
|  |  |  | AULA 7 | 1 | 11 | 0 | 0 | 11
|  |  |  | AULA 8 | 1 | 9 | 0 | 0 | 9
|  |  |  | AULA 9 | 1 | 12 | 0 | 0 | 12
|  |  |  | SEMINARIO 1 | 1 | 4 | 0 | 0 | 4
|  |  |  | SEMINARIO 2 | 1 | 4 | 0 | 0 | 4
|  |  |  | SEMINARIO 3 | 1 | 4 | 0 | 0 | 4
|  |  |  | SEMINARIO 4 | 1 | 4 | 0 | 0 | 4
|  |  |  | PLANTA PRIMERA | 0 | 0 | 0 | 0 | 0
|  |  |  | ESTANCIAS | 0 | 0 | 0 | 0 | 0
|  |  |  | AULA 1 | 1 | 9 | 0 | 0 | 9
|  |  |  | AULA 2 | 1 | 9 | 0 | 0 | 9
|  |  |  | AULA 3 | 1 | 9 | 0 | 0 | 9
|  |  |  | AULA 4 | 1 | 9 | 0 | 0 | 9
|  |  |  | AULA 5 | 1 | 9 | 0 | 0 | 9
|  |  |  | AULA 6 | 1 | 14 | 0 | 0 | 14
|  |  |  | AULA 7 | 1 | 12 | 0 | 0 | 12
|  |  |  | AULA 8 | 1 | 9 | 0 | 0 | 9
|  |  |  | AULA 9 | 1 | 9 | 0 | 0 | 9
|  |  |  | AULA 10 | 1 | 6 | 0 | 0 | 6
|  |  |  | AULA 11 | 1 | 12 | 0 | 0 | 12
|  |  |  | AULA 12 | 1 | 9 | 0 | 0 | 9
|  |  |  | AULA 13 | 1 | 12 | 0 | 0 | 12
|  |  |  | AULA 14 | 1 | 9 | 0 | 0 | 9
|  |  |  | SEMINARIO 1 | 1 | 6 | 0 | 0 | 6
|  |  |  | SEMINARIO 2 | 1 | 4 | 0 | 0 | 4
|  |  |  | SEMINARIO 3 | 1 | 4 | 0 | 0 | 4
|  |  |  | SEMINARIO 4 | 1 | 12 | 0 | 0 | 12
|  |  |  | SEMINARIO 5 | 1 | 3 | 0 | 0 | 3
|  |  |  | SECRETARIA | 1 | 9 | 0 | 0 | 9
|  |  |  | SECRETARIO | 1 | 2 | 0 | 0 | 2
|  |  |  | DIRECCION | 1 | 5 | 0 | 0 | 5
|  |  |  | JEFE ESTUDIOS | 1 | 4 | 0 | 0 | 4
|  |  |  | ORIENTACIÓN | 1 | 2 | 0 | 0 | 2
|  |  |  | AMPAS | 1 | 2 | 0 | 0 | 2
|  |  |  | ALUMNOS | 1 | 2 | 0 | 0 | 2
|  |  |  | CONSERJERIA | 1 | 2 | 0 | 0 | 2
|  |  |  | REPROGRAFIA | 1 | 2 | 0 | 0 | 2
[9 empty] | 01.08 | 335 | 3.82 | 1279.7
01.09 | Partida | ud | DESPEJE Y RETIRADA DE MOBILIARIO S/FASES | [6 empty] | 1 | 214.2 | 214.2
Despeje y retirada de mobiliario y demás enseres existentes de edificio actual por medios manuales, tantas veces como sea necesario según fases, incluso retirada a pie de carga si fuese necesario, y reposición a su estado original una vez realizada la reforma en perfecto estado de conservación y con p.p. de medios auxiliares, medida por repercusión de m2. Según instrucciones de D.F.
|  |  |  | Fase 1 | 1 | 0 | 0 | 0 | 1
[9 empty] | 01.09 | 1 | 214.2 | 214.2
01.10 | Partida | m2 | DEMOL. FALSO TECHO | [6 empty] | 115.2 | 4.13 | 475.78
Demolición selectiva en mal estado de falso techo colgado y apoyado, de escayola o placas rígidas con aislante, parte proporcional de subestructura, remates, ornamentos y demás accesorios de montaje, por cualquier medio y a cualquier alturasegún instrucciones de D.F., incluso limpieza y retirada de escombros a pie de carga, con p.p. de medios auxiliares.
|  |  |  | EDIF. PRINCIPAL | 0 | 0 | 0 | 0 | 0
|  |  |  | PLANTA BAJA | 160 | 0.6 | 0.6 | 0 | 57.6
|  |  |  | PLANTA ALTA | 160 | 0.6 | 0.6 | 0 | 57.6
[9 empty] | 01.10 | 115.2 | 4.13 | 475.78
01.11 | Partida | m. | CORTE CANALÓN PREFAB. HORMIGÓN | [6 empty] | 272.26 | 22.89 | 6232.03
Corte de canalón existente de hormigón prefabricado, tanto en tramos sobresalientes en voladizo de la fachada, como en el peto de su cara exterior para dar continuidad a la pendiente de la nueva cubierta, quedando enrasado con la superficie de fachada, sin deteriorar elementos contiguos. Incluso p/p de limpieza, acopio y retirada de escombros a pie de carga, con transporte al vertedero y con p.p. de medios auxiliares. Incluye remate de la zona cortada con mortero de cemento y trabajos de albañilería en caso necesario, dejándolo enrasado con el resto del paramento de fachada, listo para la aplicación de revestimiento.
|  |  |  | EDIF. PRINCIPAL | 0 | 0 | 0 | 0 | 0
|  |  |  | CORTE VOLADIZOS | 14 | 1.5 | 0 | 0 | 21
|  |  |  | CORTE PETO EXT. | 0 | 0 | 0 | 0 | 0
|  |  |  | NORTE | 2 | 29.31 | 0 | 0 | 58.62
[5 empty] | 2 | 29.13 | 0 | 0 | 58.26
|  |  |  | SUR | 2 | 23.27 | 0 | 0 | 46.54
[5 empty] | 2 | 35.17 | 0 | 0 | 70.34
[5 empty] | 2 | 8.75 | 0 | 0 | 17.5
[9 empty] | 01.11 | 272.26 | 22.89 | 6232.03
01.12 | Partida | m2 | DESMONTAJE CUBIERTA FIBROCEMENTO | [6 empty] | 1792.79 | 20 | 35855.8
Desmontaje completo de cubierta existente formada por placas grecadas de fibrocemento con amianto y elementos de fijación, incluso picado y retirada de capa sobre esas placas, de recrecido de mortero de cemento aglomerado con perlas de poliestireno y armado con malla de acero de 20x20 cm., incluye levantado de capa de acabado final existente de impermeabilizacion mediante lámina bituminosa autoprotegida. Todo el conjunto de cubierta apoyada sobre viguetas pretensadas de hormigón a menos de 20 m de altura, en cubierta inclinada con una pendiente media hasta el 30%; con medios y equipos adecuados. Incluso p/p de desmontaje de remates, canalones y bajantes (en caso de haberlos), mediciones de amianto (ambientales y personales), limpieza, plastificado, etiquetado y paletizado de las placas en zona delimitada y protegida, retirada y carga mecánica del material desmontado sobre camión. Incluye: 1) Plan de trabajo Específico para trabajos con amianto. 2) Notificación al INSS del desmontaje y transporte de los residuos. 3) Desplazamiento a obra del módulo de descontaminación. 4) Grúa o plataforma elevadora para la retirada de materiales adecuados a la obra. 5) Plataformas elevadoras para subir personal por el exterior de la obra. 6) EPI'S correspondientes para desmontaje de amianto. 7) Notificación a la Xunta de Galicia del traslado de residuos (DCS). 8) Humectación de las placas con una solución acuosa. 9) Desmontaje de las placas. Plastificado, etiquetado y paletizado de las placas en zona delimitada y protegida. Carga del material desmontado y los restos de obra sobre camión. 10) Notificació a la Xunta de Galicia del traslado de residuos (DCS). 11) Transporte de residuos peligrosos. 12) Canon de vertido para su tratamiento por gestor de residuos autorizado. Incluso p/p de retirada, plastificado, etiquetado y paletizado de canalones y bajantes de fibrocemento con amianto y sus elementos de fijación, carga en camión, transporte y su tratamiento por gestor de residuos autorizado. Todo acorde al REAL DECRETO 396/2006, de 31 de marzo, por el que se establecen las disposiciones mínimas de seguridad y salud aplicables a los trabajos con riesgo de exposición a amianto.
|  |  |  | EDIF. PRINCIPAL | 0 | 0 | 0 | 0 | 0
|  |  |  | CUBIERTA EN PLANTA | 1 | 1824.31 | 0 | 0 | 1824.31
|  |  |  | PATIO1 | -1 | 39.71 | 0 | 0 | -39.71
|  |  |  | PATIO 2 | -1 | 43.06 | 0 | 0 | -43.06
|  |  |  | AUMENTO CUBIERTA VERDADERA MAGNITUD | 1 | 51.25 | 0 | 0 | 51.25
[9 empty] | 01.12 | 1792.79 | 20 | 35855.8
01.13 | Partida | m3 | CARGA Y TRANSPORTE POR GESTOR | [6 empty] | 28.6 | 4.07 | 116.4
Carga, transporte y gestión de tierras, escombro o madera realizada por gestor de residuos autorizado, considerando ida y vuelta, en camiones basculantes, cargados con pala cargadora, y productos seleccionados según normativa vigente, incluso medidas de protección colectivas.
|  |  |  | 1.1 | 1 | 0 | 0 | 5 | 5
|  |  |  | 1.2 | 1 | 0 | 0 | 1 | 1
|  |  |  | 1.3 | 1 | 0 | 0 | 1 | 1
|  |  |  | 1.4 | 1 | 0 | 0 | 14 | 14
|  |  |  | 1.14 | 1 | 0 | 0 | 1 | 1
|  |  |  | ESPONJAMIENTO 30% | 0.3 | 0 | 0 | 22 | 6.6
[9 empty] | 01.13 | 28.6 | 4.07 | 116.4
01.14 | Partida | m3 | CARGA Y TRANSPORTE ESPECIAL | [6 empty] | 35.6706 | 15.44 | 550.75
|  |  |  | 1.08 | 1 | 391.98 | 0 | 0.07 | 27.4386
|  |  |  | ESPONJAMIENTO 30% | 0.3 | 27.44 | 0 | 0 | 8.232
[9 empty] | 01.14 | 35.6706 | 15.44 | 550.75
[9 empty] | CP01 | 1 | 52413.42 | 52413.42
CP02 | Capítulo |  | ALBAÑILERIA | [6 empty] | 1 | 1599.44 | 1599.44
02.01 | Partida | m | ZÓCALO FACHADA BALDOSA | [6 empty] | 130.46 | 12.26 | 1599.44
Remate de zócalo exterior en paramentos verticales con pieza de baldosa de 35mm, color a escoger por D.F. 400x180x35 mm. tomado con cemento cola y atornillado para recibido, incluso regularización de la superficie de fachada con mortero de regularización, aplomado y montaje en obra, recibido de albañilería y preparación de soporte de instalaciones según instrucciones de D.F. colocación con fijación mecánica añadida.
|  |  |  | EDIF. PRINCIPAL | 0 | 0 | 0 | 0 | 0
|  |  |  | FACHADA SUR | 1 | 26.6 | 0 | 0 | 26.6
|  |  |  | FACHADA NORTE | 1 | 70.59 | 0 | 0 | 70.59
|  |  |  | FACHADA ESTE | 1 | 44 | 0 | 0 | 44
|  |  |  | A DEDUCIR | 0 | 0 | 0 | 0 | 0
|  |  |  | ACCESO PE08 | -1 | 2.55 | 0 | 0 | -2.55
|  |  |  | ACCESO PE05 | -1 | 1.35 | 0 | 0 | -1.35
|  |  |  | ACCESO PE01 | -1 | 2.15 | 0 | 0 | -2.15
|  |  |  | ACCESO PE02 | -1 | 2.38 | 0 | 0 | -2.38
|  |  |  | ACCESO PE07 | -1 | 1.35 | 0 | 0 | -1.35
|  |  |  | ACCESO PE11 | -1 | 0.95 | 0 | 0 | -0.95
[9 empty] | 02.01 | 130.46 | 12.26 | 1599.44
[9 empty] | CP02 | 1 | 1599.44 | 1599.44
CP03 | Capítulo |  | CUBIERTAS Y AISLAMIENTOS | [6 empty] | 1 | 87562.68 | 87562.68
03.01 | Partida | m2 | CUB.PANEL NERV.30 (LAC+AIL+LAC) | [6 empty] | 1871.41 | 25.38 | 47496.39
Cubierta completa formada por panel entero, sin solapes, de 30 mm. de espesor, en color a elegir por la D.F., y acabado tipo ""HDX55", conformado con chapa de acero galvanizado de 0,6 mm. de espesor exterior y 0,5 interior, perfil nervado, lacado al exterior y al interior, con relleno intermedio de espuma de poliuretano; panel anclado a la estructura, mediante abarcones, ganchos o tornillos autorroscantes, según las condiciones del soporte (viguetas de hormigón existentes) y órdenes de la D.F. Remate de los paneles, doblado de chapa superior hacia arriba en cumbreras y limatesas, doblado de chapa superior hacia abajo en limahoyas y canalones para protección del poliuretano o soluciones equivalentes. Remates realizados con chapa de acero galvanizado y lacado de 0,8 mm. de espesor, de 625 mm. de desarrollo, cumbreras y limatesas troqueladas, rellenas con poliuretano, incluso pequeño material de fijación, juntas de estanqueidad, p.p. de tapajuntas, remates, piezas especiales de cualquier tipo, medios auxiliares, según NTE/QTG-7. No se admiten solapes entre paneles, debiéndose disponer piezas enteras.
|  |  |  | EDIF. PRINCIPAL | 0 | 0 | 0 | 0 | 0
|  |  |  | CUBIERTA EN PLANTA | 1 | 1899.68 | 0 | 0 | 1899.68
|  |  |  | PATIO1 | -1 | 39.71 | 0 | 0 | -39.71
|  |  |  | PATIO 2 | -1 | 43.06 | 0 | 0 | -43.06
|  |  |  | AUMENTO CUBIERTA VERDADERA MAGNITUD | 1 | 54.5 | 0 | 0 | 54.5
[9 empty] | 03.01 | 1871.41 | 25.38 | 47496.39
03.02 | Partida | m2 | AISLAMIENTO PANEL LANA DE ROCA 10 cm | [6 empty] | 1710.33 | 19.87 | 33984.26
Instalación de aislamiento térmico, sobre forjado bajo cubierta, con panel de lana de roca de doble densidad, con una superficie hiperdura por una cara. tipo 386 DUROCK-BIGPANEL de ROCKWOOL o equivalente, de 100 mm de espesor, densidad de capa superior 210 kg/m³ y capa inferior 135 kg/m³ de densidad, conductividad térmica de 0'039 W/(mK), calor específico 0'84 kJ/kg K a 20ºC, reacción al fuego A1, resistencia al paso del vapor de agua 1'3, unidad totalmente colocado, con parte proporcional de coste indirectos, i/limpieza completa de la superficie de apoyo, con retirada y transporte a vertedero de cualquier elemento existente sobre el forjado que sea preciso eliminar, incluso desplazamiento de materiales u objetos existentes en esa zona, a un nuevo emplazamiento, según instrucciones de la dirección del centro o la DF.
|  |  |  | EDIF PRINCIPAL | 0 | 0 | 0 | 0 | 0
|  |  |  | Interior Bajo cubierta | 1 | 1815.22 | 0 | 0 | 1815.22
|  |  |  | A DEDUCIR | 0 | 0 | 0 | 0 | 0
|  |  |  | PATIO 1 | -1 | 50.52 | 0 | 0 | -50.52
|  |  |  | PATIO 2 | -1 | 54.37 | 0 | 0 | -54.37
[9 empty] | 03.02 | 1710.33 | 19.87 | 33984.26
03.03 | Partida | m | CANALÓN ACERO PRELAC. 20x25 CM. | [6 empty] | 125.63 | 18.74 | 2354.31
Canalón cuadrado, de 20x25 cm. de sección, conformado en chapa de acero 0,6 mm prelacado en color a elegir por la D.F., i/anclajes metálicos, piezas especiales y p.p. de costes indirectos. Incluye parte proporcional de formación de resaltos, anclajes a soporte, embocadura a bajante, con salida vertical de 150mm en conexión con bajante. Incluida prueba de estanqueidad de 48 horas, esquinas y puntos singulares (juntas dilatación, encuentros con aliviaderos, sumideros...), p.p. formación y regularización de petos, despuntes y mermas material. Incluso protección de aluminio en encuentro con cubierta de chapa para formación de babero, remates y/o partes vistas en caso de producirse. Ejecutado según instrucciones de fabricante, CTE HS e instrucciones de D.F. Realizada por personal experto de empresa cualificada y en condiciones de emitir certificado de garantía de estanqueidad por 10 años con aseguramiento de RC. Completamente terminada y con certificación estanqueidad por Laboratorio acreditado de Control de Calidad. Medida la longitud ejecutada y probada.
|  |  |  | EDIF PRINCIPAL | 0 | 0 | 0 | 0 | 0
|  |  |  | SUR | 1 | 35.17 | 0 | 0 | 35.17
[5 empty] | 1 | 8.75 | 0 | 0 | 8.75
[5 empty] | 1 | 23.27 | 0 | 0 | 23.27
|  |  |  | NORTE | 1 | 29.13 | 0 | 0 | 29.13
[5 empty] | 1 | 29.31 | 0 | 0 | 29.31
[9 empty] | 03.03 | 125.63 | 18.74 | 2354.31
03.04 | Partida | m. | BAJANTE A.GALVANIZADO | [6 empty] | 129.3 | 28.83 | 3727.72
Suministro y colocación de bajante de una única pieza de tubo de chapa de acero galvanizado en caliente, de 160 mm. de diámetro, espesor 3mm, lacada color a escoger por D.F., instalada con empotramiento de hormigón en solera, p.p. de conexiones para canalón mediante doble tubo, ventilación, abrazaderas de acero inox con resina a cerramientos, rebosaderos en gárgola según diseño, zonas horizontal con un 2-3% de pendiente, soldaduras elaboradas en taller, codos, abrazaderas, rebosaderos, etc. En el caso de tener trazado horizontal se colocará registro en T. Colocada.
|  |  |  | EDIF PRINCIPAL | 0 | 0 | 0 | 0 | 0
|  |  |  | SUR | 4 | 7.8 | 0 | 0 | 31.2
[5 empty] | 1 | 4.5 | 0 | 0 | 4.5
[5 empty] | 4 | 7.8 | 0 | 0 | 31.2
|  |  |  | NORTE | 8 | 7.8 | 0 | 0 | 62.4
[9 empty] | 03.04 | 129.3 | 28.83 | 3727.72
[9 empty] | CP03 | 1 | 87562.68 | 87562.68
CP04 | Capítulo |  | FACHADAS Y REVESTIMIENTOS | [6 empty] | 1 | 59453.42 | 59453.42
04.01 | Partida | m2 | REV. TERM FACH. PROSYSTEM+ZÓCALO ANTIVAND. INF. | [6 empty] | 866.0405 | 57.03 | 49390.29
Suministro y colocación de Revestimiento Térmico de Fachada PROSYSTEM + Zócalo Antivandálico en zona inferior, formado por: -1º) PREPARACION Y LIMPIEZA DEL SOPORTE: Preparación del soporte mediante limpieza (hidrolimpiadora agua + arena) de pintura o revestimiento existente hasta asegurar la adherencia del mortero adhesivo del aislamiento al soporte, repaso de superficie y eliminación de elementos sueltos, con riesgo de desprendimiento, capas de acabado sin adherencia, y tratamiento apertura de las grietas, llegando hasta su base con sumo cuidado de no dañar elementos contiguos. Posterior bloqueo de las mismas mediante la introducción de grapas de varilla inox. roscada de 6 mm cada 25 cm dispuestas perpendicularmente a la grieta y rellenado con mortero tixotrópico de reparación y malla de fibra de vidrio de 1x1 cm, dejando el soporte listo para la aplicación del mortero de adherencia del revestimiento de fachada. -2º) FACHADA: Suministro y aplicación del sistema de aislamiento térmico SATE PROSYSTEM de BAUMIT o equivalente para la fachada, realizado con placas de aislamiento térmico de poliestireno expandido EPS gris de 15 a 18 Kg/m3 y de 80 mm de espesor Star Therm (gris) con lambda = 0,032W/mK adheridas al soporte previamente limpio de polvo y grasas, mediante el mortero adhesivo ProContact sobre la placa cubriendo un mínimo de superficie de pegado del 40%. Colocación de espigas Espiga H1 ECO 115", a razón de 6 espigas mínimo por m2, tapadas y enrasadas, siguiendo instrucciones del fabricante. Lijado de las superficies con EPS para eliminar rebabas en uniones y regularizar esquinas. Refuerzos en esquinas con Perfil de esquina con malla, refuerzo en diagonal en las 4 esquinas de los huecos con Star Tex de 20x40cm, conexiones con premarcos y marcos mediante Cinta Selladora, perfiles de conexión con ventana mediante Perfil Básico, juntas de dilatación con Perfil para juntas de dilatación, goterones con Perfil antigoteo, etc., todo ello del mismo sistema y fijados con mortero adhesivo ProContact. Sellado de las juntas resultantes del sistema con otros elementos con Cinta selladora (FugendichtBand), perfil de arranque SockelProfil, incluso listón para perfil de arranque SockelProfilAufsteckleiste. Revestimiento de endurecimiento superficial de las placas mediante capa de enfoscado de mínimo 3 mm de espesor realizada con el mortero adhesivo ProContact armado con malla de fibra de vidrio alcalirresistente StarTex, solapada entre sí 10 cm. Aplicación de imprimación UniPrimer. Acabado final con revoco decorativo NanoporFINE con textura 1 mm, aplicado manualmente, acabado en color a elegir por D.F. Todo ello siguiendo instrucciones del fabricante. Incluidos p.p. de accesorios y pequeño material. -3º) ZÓCALO: Suministro y aplicación del sistema de aislamiento térmico SATE PROSYSTEM de BAUMIT o equivalente para la fachada descrito anteriormente con refuerzo POWERFLEX (antivandálico) hasta un máximo de 2 m según indicaciones y definición de la D.F., con doble malla Startex y acabado con revoco decorativo NanoporFINE con textura 1 mm, aplicado manualmente, siguiendo instrucciones del fabricante, en color a elegir por D.F, totalmente instalado incluso p.p. de accesorios y pequeño material. -4º) REMATES: Incluidos p.p. de ejecución de revestimiento de aleros, chimeneas, jambas y dinteles de huecos enfoscado de mínimo 3 mm de espesor con ProContact armado con malla StarTex y acabado final con NanoporFINE similar al de la fachada. Suplementos de aislamiento o revestimiento para conseguir la planeidad deseada. Ejecución y replanteo de juntas según indicaciones D.F: Juntas de trabajo con empleo de cinta adhesiva, solapes, juntas de dilatación horizontales o verticales con doble perfil U en acero inox, con sellado masilla juntas. Remate en ventanas que se mantienen con perfil de aluminio como suplemento del existente, remate en ventanas nuevas con perfil de aluminio como remate y formación de goterón en dintel y perfil de aluminio en mochetas hasta carpintería exterior, perfil en U de arranque de aluminio y fijación del mismo en zona baja propio del sistema, encuentro con las carpinterías con perfil de aluminio de arranque en esquina, accesorios necesarios para instalación de cargas. Retirada y reposición de rejillas de ventilación, conducciones y cableado grapado a fachada. -5º) MEDIOS AUXILIARES: Se incluyen como p.p. los andamios, los medios de elevación, las herramientas y pequeña maquinaria necesaria para realizar. Totalmente terminado. Medida la fachada descontando huecos mayores de 1m2.
|  |  |  | EDIF PRINCIPAL | 0 | 0 | 0 | 0 | 0
|  |  |  | NORTE | 1 | 234.48 | 0 | 0 | 234.48
|  |  |  | A DEDUCIR | 0 | 0 | 0 | 0 | 0
|  |  |  | V01 | -18 | 1.1 | 2.13 | 0 | -42.174
|  |  |  | V02 | -3 | 2.2 | 2.13 | 0 | -14.058
|  |  |  | PE01 | -1 | 0 | 0 | 0 | -1
|  |  |  | PE02 | -1 | 2.38 | 2.7 | 0 | -6.426
[5 empty] | 1 | 216.33 | 0 | 0 | 216.33
|  |  |  | A DEDUCIR | 0 | 0 | 0 | 0 | 0
|  |  |  | V01 | -16 | 1.1 | 2.13 | 0 | -37.488
|  |  |  | V02 | -3 | 2.2 | 2.13 | 0 | -14.058
|  |  |  | PE09 | -1 | 2.2 | 2.7 | 0 | -5.94
[5 empty] | 1 | 10 | 0 | 0 | 10
|  |  |  | A DEDUCIR | 0 | 0 | 0 | 0 | 0
|  |  |  | V08 | -2 | 0.9 | 2.13 | 0 | -3.834
[5 empty] | 1 | 35.55 | 0 | 0 | 35.55
|  |  |  | V01 | -2 | 1.1 | 2.13 | 0 | -4.686
|  |  |  | ESTE | 1 | 162.57 | 0 | 0 | 162.57
|  |  |  | A DEDUCIR | 0 | 0 | 0 | 0 | 0
|  |  |  | V01 | -10 | 1.1 | 2.13 | 0 | -23.43
|  |  |  | V03 | -1 | 1.1 | 1.68 | 0 | -1.848
|  |  |  | V05 | -1 | 1.1 | 0.6 | 0 | -0.66
[5 empty] | 1 | 50.81 | 0 | 0 | 50.81
[5 empty] | 1 | 160.82 | 0 | 0 | 160.82
|  |  |  | A DEDUCIR | 0 | 0 | 0 | 0 | 0
|  |  |  | V01 | -9 | 1.1 | 2.13 | 0 | -21.087
|  |  |  | PE07 | -1 | 1.35 | 2.7 | 0 | -3.645
|  |  |  | PE11 | -1 | 0.95 | 2.05 | 0 | -1.9475
|  |  |  | SUR | 1 | 38.65 | 0 | 0 | 38.65
[5 empty] | 1 | 26.98 | 0 | 0 | 26.98
[5 empty] | 1 | 45.5 | 0 | 0 | 45.5
|  |  |  | A DEDUCIR | 0 | 0 | 0 | 0 | 0
|  |  |  | V01 | -7 | 1.1 | 2.13 | 0 | -16.401
|  |  |  | PE05 | -1 | 1.35 | 2.7 | 0 | -3.645
|  |  |  | MEDIANERA OESTE | 1 | 16.33 | 0 | 0 | 16.33
|  |  |  | MEDIANERA ESTE | 1 | 16.33 | 0 | 0 | 16.33
[5 empty] | 1 | 63.39 | 0 | 0 | 63.39
|  |  |  | A DEDUCIR V01 | -4 | 1.1 | 2.13 | 0 | -9.372
[9 empty] | 04.01 | 866.0405 | 57.03 | 49390.29
04.02 | Partida | m2 | AISL LANA ROCA 80MM FIJADO FORJADO Y FALSO TECHO CONTINUO | [6 empty] | 217.98 | 34.75 | 7574.81
Falso techo continuo suspendido hidrófugo, situado a una altura menor de 4 m, liso, sistema D112.es Drystar "KNAUF" con estructura metálica (12,5+27+27), formado por una placa de yeso laminado reforzada con tejido de fibra UNE-EN 15283-1 GM-FH1IR / 1200 / 2600 / 12,5 / con los bordes longitudinales cuadrados, especial Drystar "KNAUF". Con sistema de aislamiento térmico de panel rígido de lana de roca dijado mecánicamente mediante fijación adhesiva, densidad normal 120kg/m3 (EN1602), conductividad térmica 0.039W/mºK) (EN12667), Resistencia térmica 2,05 m2ºK/W), reacción al fuego A1. Suministro y montaje de falso techo continuo suspendido, situado a una altura menor de 4 m, con nivel de calidad del acabado Q2, liso, sistema D112.es Drystar "KNAUF" (12,5+27+27), formado por una placa de yeso laminado reforzada con tejido de fibra UNE-EN 15283-1 GM-FH1IR / 1200 / 2600 / 12,5 / con los bordes longitudinales cuadrados, especial Drystar "KNAUF" con alma de yeso y caras revestidas con una lámina de fibra de vidrio atornillada a una estructura metálica de acero galvanizado de maestras primarias 60/27 mm separadas cada 1000 mm entre ejes y suspendidas del forjado o elemento soporte mediante piezas de cuelgue rápido Twist "KNAUF", y varillas cada 950 mm, y maestras secundarias fijadas perpendicularmente a las maestras primarias mediante caballetes y colocadas con una modulación máxima de 500 mm entre ejes. Incluso banda acústica, fijaciones para el anclaje de los perfiles, tornillería para la fijación de las placas, pasta y cinta para el tratamiento de juntas y accesorios de montaje. El precio incluye la resolución de encuentros y puntos singulares. Incluido p/p de transporte de residuos.
|  |  |  | EDIF PRINCIPAL | 0 | 0 | 0 | 0 | 0
|  |  |  | FACHADA NORTE | 1 | 7.2 | 0 | 0 | 7.2
[5 empty] | 1 | 26.18 | 0 | 0 | 26.18
|  |  |  | FACHADA ESTE | 1 | 184.6 | 0 | 0 | 184.6
[9 empty] | 04.02 | 217.98 | 34.75 | 7574.81
04.03 | Partida | m2 | REPOSICIÓN F.T. REG. 60x60 CM EKLA 20mm | [6 empty] | 115.2 | 21.6 | 2488.32
Partida para reposición puntual de falso techo (según necesidades), mediante suministro y montaje de falso techo registrable constituido por panel acústico autoportante de lana de roca, modelo Ekla de Rockfon o similar, compuesto por módulos de 600x600x20 mm, con absorción acústica áw=1,00 y reacción al fuego A1, instalado con perfilría vista, incluso p.p. de perfiles primarios y secundarios, ángulo de borde, elementos de remate y elementos de suspensión y fijación (varilla roscada), tabicas de cartón-yeso, elementos de remate y cualquier tipo de medio auxiliar así como p.p. de andamiaje, según NTE-RTP.
|  |  |  | EDIF PRINCIPAL | 0 | 0 | 0 | 0 | 0
|  |  |  | PLANTA BAJA | 160 | 0.6 | 0.6 | 0 | 57.6
|  |  |  | PLANTA ALTA | 160 | 0.6 | 0.6 | 0 | 57.6
[9 empty] | 04.03 | 115.2 | 21.6 | 2488.32
[9 empty] | CP04 | 1 | 59453.42 | 59453.42
CP05 | Capítulo |  | CARPINTERIA EXTERIOR Y VIDRIERIA | [6 empty] | 1 | 118684.87 | 118684.87
05.01 | Partida | m2 | CARPINTERÍA AL. NAT. PUERTA MILLENNIUM PLUS C/RPT | [6 empty] | 37.979 | 258.75 | 9827.07
Suministro y colocación de carpintería exterior abisagrada de 70 mm de aluminio anodizado, sistema tipo PUERTA MILLENNIUM PLUS Cortizo o similar, con rotura de puente térmico, de canal europeo, de dimensiones, apertura, posición y colocación de puertas según documentación gráfica e instrucciones de DF, incluyendo dispositivo antipánico. Compuesta por perfiles tipo tsac de aleación de aluminio 6063 y tratamiento T-5. Marco y hoja tienen una sección de 70 mm con un espesor medio de los perfiles de aluminio es de 2,0 mm. La hoja y el marco son coplanarios. Las bisagras mecánicas de dos o tres palas a la vista u ocultas según indicaciones de la DF. soportan hasta 220 Kg de peso máximo por hoja y 120 Kg en el caso de bisagras ocultas. Resistencia al impacto de cuerpo blando de Clase 5 según norma UNE. Los perfiles de aluminio estarán provistos de rotura de puente térmico obtenida por inserción de varillas aislantes de poliamida 6.6 de 24 mm de profundidad reforzadas con un 25% de fibra de vidrio. Estanqueidad por un sistema de triple junta de EPDM. Accesorios, herrajes de colgar y apertura antipánico homologados con la serie suministrados por STAC Cortizo, juntas de acristalamiento de EPDM de alta calidad, tornillería de acero inox, elementos de estanqueidad, accesorios y utillajes de mecanizado homologados. Perfil de solera de altura 8mm. Cerraduras de seguridad tipo tesa TX80 con amaestramiento según criterios de D.F., manilla tipo cortizo inoxidable. Incluso p/p de garras de fijación, sellado de juntas con cerramiento mediante Membrana Duo formada por una película de copolímero de polietileno reforzada de un fieltro y dotado con bandas adhesivas y de una red plástica para fijación sobre el soporte, cordón de silicona neutra y ajuste final en obra. Perfilería, juntas y herrajes con certificación de marcado CE según UNE-EN 14351-1. Elaborado en taller y montado en obra. Acabado superficial anodizado, efectuado en un ciclo completo que comprende las operaciones de desengrase, lavado, oxidación anódica, coloreado y sellado. El espesor y calidad de la capa anódica con un valor mínimo clase 15 micras calidad EWAA-EURAS,. Incluye colocación de la carpintería, ajuste de la hoja, sellado de juntas perimetrales, realización de pruebas de servicio, herrajes, manillas y remates. Incluso remates perimetrales exteriores e interiores en chapa plegada de alumnio anodizado en color natural, colocación según planos de detalle. Cierrapuertas en el marco superior para gran intensidad de tráfico y peso necesario tipo Tesa CT3000 según muestra a escoger por D.F. Totalmente montada y probada.
|  |  |  | EDIF PRINCIPAL | 0 | 0 | 0 | 0 | 0
|  |  |  | PE01 | 1 | 0 | 2.14 | 2.2 | 4.708
|  |  |  | PE02 | 1 | 0 | 2.38 | 2.7 | 6.426
|  |  |  | PE05 | 1 | 0 | 1.35 | 2.7 | 3.645
|  |  |  | PE06 | 1 | 0 | 2.15 | 2.15 | 4.6225
|  |  |  | PE07 | 1 | 0 | 1.35 | 2.7 | 3.645
|  |  |  | PE09 | 1 | 0 | 2.2 | 2.7 | 5.94
|  |  |  | PE10 | 1 | 0 | 1.3 | 2.7 | 3.51
|  |  |  | PE08 | 1 | 0 | 2.55 | 2.15 | 5.4825
[9 empty] | 05.01 | 37.979 | 258.75 | 9827.07
05.02 | Partida | m2 | CARPINT. ALUM. FIJA Y PRACT. COR3500 RPT | [6 empty] | 345.387 | 165.56 | 57182.27
Suministro y colocación de carpintería exterior con parte fija y parte practicable para acristalar con Sistema tipo COR 3500 abisagrada con Rotura de Puente Térmico o similar en calidad y precio, de dimensiones, apertura, posición y colocación según documentación gráfica e instrucciones de D.F., realizada con canal europeo compuesto por perfiles de aluminio extruído tsac aleación de aluminio 6063 y tratamiento T-5. El espesor medio de los perfiles de aluminio es de 1,5 mm. Los perfiles de aluminio están provistos de rotura de puente térmico obtenida por inserción de varillas aislantes de poliamida. Accesorios, herrajes de colgar y apertura homologados, juntas de acristalamiento de EPDM de alta calidad, tornillería de acero inox, elementos de estanqueidad, accesorios y utillajes de mecanizado homologados. Incluso p/p de garras de fijación, sellado perimetral de juntas por medios de un cordón de silicona neutra y ajuste final en obra. Perfilería, juntas y herrajes con certificación de marcado CE según UNE-EN 14351-1. Elaborado en taller. Acabado anodizado en color definido por la dirección facultativa con 20 micras calidad EWAA-EURAS, efectuada con ciclo completo que comprenda las operaciones previas de limpieza, desengrase y satinado. Todo ello fabricado en taller e instalado y acristalado en obra con las siguientes características: · Marcos tubulares multicámaras simétricas basados en un módulo de 55 y 63mm. Rotura de puente térmico por ensamblaje con barretas de 24mm de poliamida reforzada con un 25% de fibra de vidrio. Drenaje oculto disponible en travesaños y marcos. · Hojas multicámara basadas en un módulo de 55 y 63mm. · Ocultación completa de las juntas exteriores. · Manilla tipo inoxidable de Cortizo y tirador de acero inoxidable. Herraje en el color de la carpintería propios del sistema. · Puesta en obra con perfiles complementarios ensamblados en el autoclip del marco. · Travesaños verticales según detalles de carpintería reforzados con perfil de refuerzo de 14mm de espesor, hacia el interior. · Aperturas practicables limitada segun instrucciones de D.F., con llave amaestrada según posición y plan supervisado por D.F, rigidizadores de bisagras, enmarcadas por los refuerzos verticales. Permeabilidad al aire según Norma UNE-EN 12207:2000, Clase 4, Estanqueidad al agua según Norma UNE-EN 12208:2000 Clase E1200, Resistencia al viento según Norma UNE-EN 12210:2000 Clase C5. Sellado de juntas con cerramiento. Estanca al aire y al impacto de la lluvia.(600.Pa) Permeabilidad de vapor de agua evolutiva. Espuma elástica STP mono componente Fm810 de ILLBRUCK o similar en calidad y precio para el sellado de carpinterías exteriores. Con marcado CE. Colocada sobre soporte existente. incluso adaptación de hueco, i/parte proporcional de accesorios, piezas de remate/recercados con el resto paramentos por el interior y el exterior, vierteaguas inferior de aluminio según detalle constructivo, banda impermeable perimetral según CTE, montaje y regulación. s/NTE-FCL.
|  |  |  | EDIF PRINCIPAL | 0 | 0 | 0 | 0 | 0
|  |  |  | PLANTA BAJA | 0 | 0 | 0 | 0 | 0
|  |  |  | V01 | 52 | 1.1 | 2.13 | 0 | 121.836
|  |  |  | V02 | 5 | 2.2 | 2.13 | 0 | 23.43
|  |  |  | V03 | 8 | 1.1 | 1.68 | 0 | 14.784
|  |  |  | V04 | 1 | 2.2 | 1.68 | 0 | 3.696
|  |  |  | V08 | 2 | 0.9 | 2.13 | 0 | 3.834
|  |  |  | V09 | 1 | 0.9 | 2.13 | 0 | 1.917
|  |  |  | PLANTA PRIMERA | 0 | 0 | 0 | 0 | 0
|  |  |  | V01 | 60 | 1.1 | 2.13 | 0 | 140.58
|  |  |  | V02 | 7 | 2.2 | 2.13 | 0 | 32.802
|  |  |  | V03 | 1 | 1.1 | 1.68 | 0 | 1.848
|  |  |  | V05 | 1 | 1.1 | 0.6 | 0 | 0.66
[9 empty] | 05.02 | 345.387 | 165.56 | 57182.27
05.03 | Partida | ml | CAJA PERSIANA MADERA | [6 empty] | 205.2 | 21.17 | 4344.08
Suministro y colocación de caja de persiana registrable de madera maciza de pino tratado con sales o tablero fenólico de 19mm, bisagras de acero inoxidable y sistema de apertura por push. Adaptada a las medidas de huecos existentes e instrucciones de D.F., tornillería y prisioneros de acero inoxidable, incluso sellado de juntas con silicona neutra, limpieza y costes indirectos. Totalmente montada y funcionando.
|  |  |  | PLANTA BAJA | 0 | 0 | 0 | 0 | 0
|  |  |  | V01 | 52 | 0 | 1.4 | 0 | 72.8
|  |  |  | V02 | 5 | 0 | 2.5 | 0 | 12.5
|  |  |  | V03 | 8 | 0 | 1.4 | 0 | 11.2
|  |  |  | V04 | 1 | 0 | 2.5 | 0 | 2.5
|  |  |  | V08 | 2 | 0 | 1.1 | 0 | 2.2
|  |  |  | V09 | 1 | 0 | 1.1 | 0 | 1.1
|  |  |  | PLANTA PRIMERA | 0 | 0 | 0 | 0 | 0
|  |  |  | V01 | 60 | 0 | 1.4 | 0 | 84
|  |  |  | V02 | 7 | 0 | 2.5 | 0 | 17.5
|  |  |  | V03 | 1 | 0 | 1.4 | 0 | 1.4
[9 empty] | 05.03 | 205.2 | 21.17 | 4344.08
05.04 | Partida | m2 | PERS. ENR. ALUM. 80X30 ANODIZ. AISL. | [6 empty] | 345.387 | 50.7 | 17511.12
Suministro y colocación de persiana enrollable de aluminio anodizado, acabado y color a escoger por D.F., con lamas de 80x30 mm. Y aislamiento térmico a base de espuma inyectada de poliuretano. Con sus correspondientes guías, remates y recercados para las lamas, i/accesorios, ayudas de albañilería, montaje en cajón para accionar mediante torno y p.p. de costes indirectos. Colocada, nivelada y funcionando. Medida según superficie de hueco cubierto.
|  |  |  | EDIF PRINCIPAL | 0 | 0 | 0 | 0 | 0
|  |  |  | PLANTA BAJA | 0 | 0 | 0 | 0 | 0
|  |  |  | V01 | 52 | 1.1 | 2.13 | 0 | 121.836
|  |  |  | V02 | 5 | 2.2 | 2.13 | 0 | 23.43
|  |  |  | V03 | 8 | 1.1 | 1.68 | 0 | 14.784
|  |  |  | V04 | 1 | 2.2 | 1.68 | 0 | 3.696
|  |  |  | V08 | 2 | 0.9 | 2.13 | 0 | 3.834
|  |  |  | V09 | 1 | 0.9 | 2.13 | 0 | 1.917
|  |  |  | PLANTA PRIMERA | 0 | 0 | 0 | 0 | 0
|  |  |  | V01 | 60 | 1.1 | 2.13 | 0 | 140.58
|  |  |  | V02 | 7 | 2.2 | 2.13 | 0 | 32.802
|  |  |  | V03 | 1 | 1.1 | 1.68 | 0 | 1.848
|  |  |  | V05 | 1 | 1.1 | 0.6 | 0 | 0.66
[9 empty] | 05.04 | 345.387 | 50.7 | 17511.12
05.05 | Partida | ud | TORNO MANUAL ACCNTO. PERSIANA | [6 empty] | 137 | 43.94 | 6019.78
Suministro y colocación de torno para accionamiento de persiana mediante cable bajo guía de 6mm y manecilla de aluminio incluso trabajos de ayuda de albañilería para colocación del mismo, caja de mecanismo, recibido y demás accesorios necesarios, totalmente montado e instalado, dentro del perfil de la ventana o en el tabique existente según instrucciones de D.F. Maneta de accionamiento extraible. Con p.p. de medios auxiliares (carril reductor eje, polea y recogedor), colocado, regulado y funcionando.
|  |  |  | EDIF. PRINCIPAL | 137 | 0 | 0 | 0 | 137
[9 empty] | 05.05 | 137 | 43.94 | 6019.78
05.06 | Partida | ud | TRAMPILLA FACHADA ACCESO BAJOCUBIERTA | [6 empty] | 2 | 445.66 | 891.32
Suministro y colocación de puerta-trampilla para acceso a bajo cubierta desde el exterior, colocada en fachada, permitiendo la ventilación, i/apertura de hueco, consistente en subestructura de acero galvanizado soldada en retícula, cerco angular de acero con patillas de fijación, i/recibido de albañilería. Aristado de elemento, rebajes para apoyo en estructura incluida, cadena de seguridad, con herrajes de acero inoxidable oculto, tirador de acero inox, llave. Acabado color similar a revestimiento de fachada. Marcos, premarcos, asiento, colocación, remates, medios auxiliares y demás accesorios necesarios. Medida unidad terminada.
|  |  |  | LATERALES FACHADA | 2 | 0 | 0 | 0 | 2
[9 empty] | 05.06 | 2 | 445.66 | 891.32
05.07 | Partida | m2 | CLIMALIT SILENCE+PLT"S" 4/14/3+3 (int./cám./ext.) | [6 empty] | 228.9244 | 67.82 | 15525.65
Suministro y colocación de doble acristalamiento tipo Climalit y espesor total 24 mm, formado por un vidrio bajo emisivo Planitherm S incoloro de 4 mm (76/60) y un vidrio laminado acústico y de seguridad Stadip Silence 6 mm. de espesor (3+3) y cámara de aire deshidratado de 14 mm con perfil separador de aluminio (4/14/3+3 int./cám./ext.) y doble sellado perimetral, fijado sobre carpintería con acuñado mediante calzos de apoyo perimetrales y laterales y sellado por las 2 caras en frío con silicona neutra, diseño gráfico de planos en carpintería e instrucciones de D.F., vidrios en una pieza completa de toda la medida, biselados, con calzos y galces, incluso colocación de junquillos, montaje y regulación, según NTE-FVP. Medido lo realmente ejecutado.
|  |  |  | EDIF PRINCIPAL | 0 | 0 | 0 | 0 | 0
|  |  |  | PLANTA BAJA | 0 | 0 | 0 | 0 | 0
|  |  |  | V01 | 52 | 1.1 | 0 | 1.61 | 92.092
|  |  |  | V02 | 5 | 2.2 | 0 | 1.61 | 17.71
|  |  |  | V03 | 8 | 1.1 | 0 | 1.68 | 14.784
|  |  |  | V04 | 1 | 2.2 | 0 | 1.68 | 3.696
|  |  |  | V08 | 2 | 0.9 | 0 | 1.61 | 2.898
|  |  |  | V09 | 1 | 0.9 | 0 | 1.61 | 1.449
|  |  |  | PLANTA PRIMERA | 0 | 0 | 0 | 0 | 0
|  |  |  | V01 | 60 | 1.1 | 0 | 1.61 | 106.26
|  |  |  | V02 | 7 | 2.2 | 0 | 1.61 | 24.794
|  |  |  | V03 | 1 | 1.1 | 0 | 1.68 | 1.848
|  |  |  | V05 | 1 | 1.1 | 0 | 0.6 | 0.66
|  |  |  | DESCUENTO PERFIL | -0.14 | 266.19 | 0 | 0 | -37.2666
[9 empty] | 05.07 | 228.9244 | 67.82 | 15525.65
05.08 | Partida | m2 | CLIMALIT SILENCE+PLT"S" 4+4/14/3+3 (int./cám./ext.) | [6 empty] | 68.108 | 73.63 | 5014.79
Suministro y colocación de doble acristalamiento tipo Climalit y espesor total 28 mm, formado por un vidrio bajo emisivo Planitherm S incoloro laminar de 4+4 mm y un vidrio laminado acústico y de seguridad Stadip Silence 6 mm. de espesor (3+3), y cámara de argón de 14 mm con perfil separador de aluminio (4+4/14A/3+3 int./cám./ext.) y doble sellado perimetral, fijado sobre carpintería con acuñado mediante calzos de apoyo perimetrales y laterales y sellado por las 2 caras en frío con silicona neutra, diseño gráfico de planos en carpintería e instrucciones de D.F., vidrios en una pieza completa de toda la medida, biselados, con calzos y galces, incluso colocación de junquillos, montaje y regulación, según NTE-FVP. Medido lo realmente ejecutado.
|  |  |  | EDIF PRINCIPAL | 0 | 0 | 0 | 0 | 0
|  |  |  | PLANTA BAJA | 0 | 0 | 0 | 0 | 0
|  |  |  | V01 | 52 | 0 | 1.1 | 0.52 | 29.744
|  |  |  | V02 | 5 | 0 | 2.2 | 0.52 | 5.72
|  |  |  | V08 | 2 | 0 | 0.9 | 0.52 | 0.936
|  |  |  | V09 | 1 | 0 | 0.9 | 0.52 | 0.468
|  |  |  | PLANTA PRIMERA | 0 | 0 | 0 | 0 | 0
|  |  |  | V01 | 60 | 0 | 1.1 | 0.52 | 34.32
|  |  |  | V02 | 7 | 0 | 2.2 | 0.52 | 8.008
|  |  |  | A DEDUCIR PERFIL | -0.14 | 0 | 79.2 | 0 | -11.088
[9 empty] | 05.08 | 68.108 | 73.63 | 5014.79
05.09 | Partida | m2 | CLIMALIT 5+5/14/5+5 (int./cám./ext.) | [6 empty] | 28.9963 | 65.22 | 1891.14
Suministro y colocación de doble acristalamiento tipo Climalit y espesor total 34 mm, formado por un vidrio bajo emisivo Planitherm S incoloro laminar tipo Stadip de 10mm (5+5 mm) y un vidrio interior laminado de seguridad Stadip 10 mm. de espesor (5+5), y cámara de aire de 14 mm con perfil separador de aluminio (5+5/14/5+5 int./cám./ext.) y doble sellado perimetral, fijado sobre carpintería con acuñado mediante calzos de apoyo perimetrales y laterales y sellado por las 2 caras en frío con silicona neutra, diseño gráfico de planos en carpintería e instrucciones de D.F., vidrios en una pieza completa de toda la medida, biselados, con calzos y galces, incluso colocación de junquillos, montaje y regulación, según NTE-FVP. Medido lo realmente ejecutado.
|  |  |  | EDIF PRINCIPAL | 0 | 0 | 0 | 0 | 0
|  |  |  | PLANTA BAJA | 0 | 0 | 0 | 0 | 0
|  |  |  | PE01 | 1 | 0 | 2.15 | 2.2 | 4.73
|  |  |  | PE02 | 1 | 0 | 2.38 | 2.7 | 6.426
|  |  |  | PE03* | 0.4 | 0 | 0 | 0 | 0.4
|  |  |  | PE04* | 0.4 | 0 | 0 | 0 | 0.4
|  |  |  | PE05 | 1 | 0 | 1.35 | 2.7 | 3.645
|  |  |  | PE06 | 1 | 0 | 2.15 | 2.15 | 4.6225
|  |  |  | PE07 | 1 | 0 | 1.35 | 2.7 | 3.645
|  |  |  | PE11* | 0.4 | 0 | 0 | 0 | 0.4
|  |  |  | PLANTA PRIMERA | 0 | 0 | 0 | 0 | 0
|  |  |  | PE09 | 1 | 0 | 2.2 | 2.7 | 5.94
|  |  |  | PE10 | 1 | 0 | 1.3 | 2.7 | 3.51
|  |  |  | DESCUENTO PERFIL | -0.14 | 0 | 33.73 | 0 | -4.7222
[9 empty] | 05.09 | 28.9963 | 65.22 | 1891.14
05.10 | Partida | ud | PUERTA CHAPA METALICA | [6 empty] | 6.8925 | 69.3 | 477.65
Puerta de chapa lisa de 1 hoja de 70x200 cm. realizada con doble chapa de acero galvanizado de 1 mm. de espesor, perfiles de acero conformado en frío, herrajes de colgar y seguridad, cerradura con manilla de nylon, cerco de perfil de acero conformado en frío con garras para recibir a obra, elaborada en taller, ajuste y fijación en obra. (sin incluir recibido de albañilería).
|  |  |  | PE03 | 1 | 0 | 1.35 | 2.15 | 2.9025
|  |  |  | PE11 | 1 | 0 | 0.95 | 2.05 | 1.9475
|  |  |  | PE04 | 1 | 0 | 0.95 | 2.15 | 2.0425
[9 empty] | 05.10 | 6.8925 | 69.3 | 477.65
[9 empty] | CP05 | 1 | 118684.87 | 118684.87
CP06 | Capítulo |  | INSTALACIONES ILUMINACION | [6 empty] | 1 | 56660.05 | 56660.05
06.01 | Partida | ud | EQUIPO DE LUMINARIA REGULABLE 60X60 CM UGR<19 | [6 empty] | 365 | 141.05 | 51483.25
Suministro y colocación de iluminación de empotrar de LED (según el resultado del estudio lumínico del recinto), modelo CoreLine empotrable RC127 V LED34S/840 PSD W60L60 OC de Philips o similar con cable flexible 750 V 2x1,5+TTT mm2 Cu ES07Z1-K(As), tubo PVC refor. Abocar. M20/gp7 o minicanal de color blanco. p.p. cajas de derivación, regletas, soportes, anclajes y pequeño material para la alimentación de las luminarias desde los puntos de alimentación existentes, conjunto del sistema con eficacia luminosa>80 lum/W, en LED, con un índice de reproducción cromática>80%, UGR<19 y con una temperatura de color del entorno de 4.000ºK. Vida útil>=50.000h L70. Con un equipo electrónico con una tensión de rizado ORC<4%. Instalado, incluyendo mano de obra, sistema de regulación DALI, desplazamiento de placa de falso techo para nueva posición, pequeño material, replanteo, colocación y conexión con cables libre de halógenos de conexión a instalación existente según instrucciones de D.F., accesorios de anclaje y conexionado a cualquier altura.
|  |  |  | EDIF PRINCIPAL | 0 | 0 | 0 | 0 | 0
|  |  |  | PLANTA BAJA | 0 | 0 | 0 | 0 | 0
|  |  |  | ESTANCIAS | 0 | 0 | 0 | 0 | 0
|  |  |  | AULA 1 | 1 | 12 | 0 | 0 | 12
|  |  |  | AULA 2 | 1 | 11 | 0 | 0 | 11
|  |  |  | AULA 3 | 1 | 12 | 0 | 0 | 12
|  |  |  | AULA 4 | 1 | 12 | 0 | 0 | 12
|  |  |  | AULA 5 | 1 | 12 | 0 | 0 | 12
|  |  |  | AULA 6 | 1 | 12 | 0 | 0 | 12
|  |  |  | AULA 7 | 1 | 11 | 0 | 0 | 11
|  |  |  | AULA 8 | 1 | 9 | 0 | 0 | 9
|  |  |  | AULA 9 | 1 | 12 | 0 | 0 | 12
|  |  |  | SEMINARIO 1 | 1 | 4 | 0 | 0 | 4
|  |  |  | SEMINARIO 2 | 1 | 4 | 0 | 0 | 4
|  |  |  | SEMINARIO 3 | 1 | 4 | 0 | 0 | 4
|  |  |  | SEMINARIO 4 | 1 | 4 | 0 | 0 | 4
|  |  |  | CONTROL ACCESO | 1 | 1 | 0 | 0 | 1
|  |  |  | BIBLIOTECA | 1 | 20 | 0 | 0 | 20
|  |  |  | PLANTA PRIMERA | 0 | 0 | 0 | 0 | 0
|  |  |  | ESTANCIAS | 0 | 0 | 0 | 0 | 0
|  |  |  | AULA 1 | 1 | 9 | 0 | 0 | 9
|  |  |  | AULA 2 | 1 | 9 | 0 | 0 | 9
|  |  |  | AULA 3 | 1 | 9 | 0 | 0 | 9
|  |  |  | AULA 4 | 1 | 9 | 0 | 0 | 9
|  |  |  | AULA 5 | 1 | 9 | 0 | 0 | 9
|  |  |  | AULA 6 | 1 | 14 | 0 | 0 | 14
|  |  |  | AULA 7 | 1 | 12 | 0 | 0 | 12
|  |  |  | AULA 8 | 1 | 9 | 0 | 0 | 9
|  |  |  | AULA 9 | 1 | 9 | 0 | 0 | 9
|  |  |  | AULA 10 | 1 | 6 | 0 | 0 | 6
|  |  |  | AULA 11 | 1 | 12 | 0 | 0 | 12
|  |  |  | AULA 12 | 1 | 9 | 0 | 0 | 9
|  |  |  | AULA 13 | 1 | 12 | 0 | 0 | 12
|  |  |  | AULA 14 | 1 | 9 | 0 | 0 | 9
|  |  |  | SEMINARIO 1 | 1 | 6 | 0 | 0 | 6
|  |  |  | SEMINARIO 2 | 1 | 4 | 0 | 0 | 4
|  |  |  | SEMINARIO 3 | 1 | 4 | 0 | 0 | 4
|  |  |  | SEMINARIO 4 | 1 | 12 | 0 | 0 | 12
|  |  |  | SEMINARIO 5 | 1 | 3 | 0 | 0 | 3
|  |  |  | AUDIOVISUALES | 1 | 30 | 0 | 0 | 30
|  |  |  | SECRETARIA | 1 | 9 | 0 | 0 | 9
|  |  |  | SECRETARIO | 1 | 2 | 0 | 0 | 2
|  |  |  | DIRECCION | 1 | 4 | 0 | 0 | 4
|  |  |  | JEFE ESTUDIOS | 1 | 4 | 0 | 0 | 4
|  |  |  | ORIENTACION | 1 | 2 | 0 | 0 | 2
|  |  |  | ANPAS | 1 | 2 | 0 | 0 | 2
|  |  |  | ALUMNOS | 1 | 2 | 0 | 0 | 2
|  |  |  | CONSERJERIA | 1 | 2 | 0 | 0 | 2
|  |  |  | REPROGRAFIA | 1 | 2 | 0 | 0 | 2
[9 empty] | 06.01 | 365 | 141.05 | 51483.25
06.02 | Partida | ud | EQUIPO DE REGULACIÓN | [6 empty] | 45 | 115.04 | 5176.8
Suministro y colocación de sistema de regulación multisensor y controlador de iluminación DALI, para luminarias e instalación existente o de nueva colocación, en un sólo equipo para el control de ocupación, luz natural, regulando gradualmente el flujo de la luminaria cuando el nivel de iluminancia sobre el plano de trabajo debido a la aportación de luz natural, esté por encima del valor seleccionado, modelo OccusSwitch Dali BMS LRM 2090 BMS de Philips o similar. Permite integración con señales de contacto para control desde pulsadores, fácil ajuste y configuración desde mando a distancia IR, aviso de nivel de ahorro mediante indicación led rojo/naranja/verde, posibilidad de vinculación de zonas para establecer niveles d efondo en zonas adyacentes sin presencia respecto a una zona con presencia, área dedetección rectangular de 6x8m. Capacidad para controlar un mínimo de 15 luminarias. Compatible con el estándar de gestión BMS. Para montaje empotrado en techo o superficie y para alturas de entre 2,5 y 4 metros, incluso parte proporcional tubo PVC rígido de D= 20 gp9 (libre de halógenos) y conductor de cobre unipolar aislados pública concurrencia ES07Z1-K 1,5 mm2. (incluye alimentación a regulador y luminarias), incluído caja de derivación, mecanismo dimmer giratorio con placa dime, así como marco respectivo, totalmente montado e instalado.
|  |  |  | EDIF PRINCIPAL | 0 | 0 | 0 | 0 | 0
|  |  |  | PLANTA BAJA | 0 | 0 | 0 | 0 | 0
|  |  |  | ESTANCIAS | 0 | 0 | 0 | 0 | 0
|  |  |  | AULA 1 | 1 | 0 | 0 | 0 | 1
|  |  |  | AULA 2 | 1 | 0 | 0 | 0 | 1
|  |  |  | AULA 3 | 1 | 0 | 0 | 0 | 1
|  |  |  | AULA 4 | 1 | 0 | 0 | 0 | 1
|  |  |  | AULA 5 | 1 | 0 | 0 | 0 | 1
|  |  |  | AULA 6 | 1 | 0 | 0 | 0 | 1
|  |  |  | AULA 7 | 1 | 0 | 0 | 0 | 1
|  |  |  | AULA 8 | 1 | 0 | 0 | 0 | 1
|  |  |  | AULA 9 | 1 | 0 | 0 | 0 | 1
|  |  |  | SEMINARIO 1 | 1 | 0 | 0 | 0 | 1
|  |  |  | SEMINARIO 2 | 1 | 0 | 0 | 0 | 1
|  |  |  | SEMINARIO 3 | 1 | 0 | 0 | 0 | 1
|  |  |  | SEMINARIO 4 | 1 | 0 | 0 | 0 | 1
|  |  |  | CONTROL ACCESO | 1 | 0 | 0 | 0 | 1
|  |  |  | BIBLIOTECA | 2 | 0 | 0 | 0 | 2
|  |  |  | PLANTA PRIMERA | 0 | 0 | 0 | 0 | 0
|  |  |  | ESTANCIAS | 0 | 0 | 0 | 0 | 0
|  |  |  | AULA 1 | 1 | 0 | 0 | 0 | 1
|  |  |  | AULA 2 | 1 | 0 | 0 | 0 | 1
|  |  |  | AULA 3 | 1 | 0 | 0 | 0 | 1
|  |  |  | AULA 4 | 1 | 0 | 0 | 0 | 1
|  |  |  | AULA 5 | 1 | 0 | 0 | 0 | 1
|  |  |  | AULA 6 | 1 | 0 | 0 | 0 | 1
|  |  |  | AULA 7 | 1 | 0 | 0 | 0 | 1
|  |  |  | AULA 8 | 1 | 0 | 0 | 0 | 1
|  |  |  | AULA 9 | 1 | 0 | 0 | 0 | 1
|  |  |  | AULA 10 | 1 | 0 | 0 | 0 | 1
|  |  |  | AULA 11 | 1 | 0 | 0 | 0 | 1
|  |  |  | AULA 12 | 1 | 0 | 0 | 0 | 1
|  |  |  | AULA 13 | 1 | 0 | 0 | 0 | 1
|  |  |  | AULA 14 | 1 | 0 | 0 | 0 | 1
|  |  |  | SEMINARIO 1 | 1 | 0 | 0 | 0 | 1
|  |  |  | SEMINARIO 2 | 1 | 0 | 0 | 0 | 1
|  |  |  | SEMINARIO 3 | 1 | 0 | 0 | 0 | 1
|  |  |  | SEMINARIO 4 | 1 | 0 | 0 | 0 | 1
|  |  |  | SEMINARIO 5 | 1 | 0 | 0 | 0 | 1
|  |  |  | AUDIOVISUALES | 1 | 0 | 0 | 0 | 1
|  |  |  | SECRETARIA | 1 | 0 | 0 | 0 | 1
|  |  |  | SECRETARIO | 1 | 0 | 0 | 0 | 1
|  |  |  | DIRECCION | 1 | 0 | 0 | 0 | 1
|  |  |  | JEFE ESTUDIOS | 1 | 0 | 0 | 0 | 1
|  |  |  | ORIENTACION | 1 | 0 | 0 | 0 | 1
|  |  |  | ANPAS | 1 | 0 | 0 | 0 | 1
|  |  |  | ALUMNOS | 1 | 0 | 0 | 0 | 1
|  |  |  | CONSERJERIA | 1 | 0 | 0 | 0 | 1
|  |  |  | REPROGRAFIA | 1 | 0 | 0 | 0 | 1
[9 empty] | 06.02 | 45 | 115.04 | 5176.8
[9 empty] | CP06 | 1 | 56660.05 | 56660.05
CP07 | Capítulo |  | PINTURAS Y DECORACION | [6 empty] | 1 | 51295.52 | 51295.52
07.01 | Partida | m2 | P. PLÁST. BL/COLOR MATE INTERIOR | [6 empty] | 6735.127 | 5.26 | 35426.77
Pintura plástica blanca/colores mate para interior de máxima calidad y duración, sobre paramentos horizontales y verticales, dos manos. Con varios colores en cada local según planos e instrucciones DF. Sin disolventes, gran cubrición, no salpica y resistente al frote húmedo según DIN 53778. Evita la aparición de moho. i/ pp protección de elementos, cepillado para eliminar la pintura vieja no adherida y reparación de zonas dañadas con masilla plastica sobre soportes pintados anteriormente. Sobre superficies muy porosas aplicar una mano de imprimación transparente y no peliculante al agua.
|  |  |  | EDIF PRINCIPAL | 0 | 0 | 0 | 0 | 0
|  |  |  | PLANTA BAJA | 0 | 0 | 0 | 0 | 0
|  |  |  | ESTANCIAS | 0 | 0 | 0 | 0 | 0
|  |  |  | BIBLIOTECA | 1 | 42.46 | 0 | 3 | 127.38
|  |  |  | COMEDOR ALUMNOS | 1 | 68.48 | 0 | 3 | 205.44
|  |  |  | PATIO 1 | 1 | 25.44 | 0 | 3 | 76.32
[5 empty] | 2 | 37.01 | 0 | 0 | 74.02
[5 empty] | 2 | 46.18 | 0 | 0 | 92.36
|  |  |  | A DEDUCIR | 0 | 0 | 0 | 0 | 0
|  |  |  | V01 | -3 | 1.1 | 0 | 2.13 | -7.029
|  |  |  | V02 | -2 | 2.2 | 0 | 2.13 | -9.372
|  |  |  | V05 | -3 | 1.1 | 0 | 0.6 | -1.98
|  |  |  | V06 | -2 | 2.2 | 0 | 0.6 | -2.64
|  |  |  | PATIO 2 | 2 | 83.39 | 0 | 0 | 166.78
[5 empty] | 2 | 60.24 | 0 | 0 | 120.48
|  |  |  | A DEDUCIR | 0 | 0 | 0 | 0 | 0
|  |  |  | V01 | -6 | 1.1 | 0 | 2.13 | -14.058
|  |  |  | V02 | -6 | 2.2 | 0 | 2.13 | -28.116
|  |  |  | V03 | -2 | 1.1 | 0 | 1.68 | -3.696
|  |  |  | V04 | -2 | 2.2 | 0 | 1.68 | -7.392
|  |  |  | V05 | -4 | 1.1 | 0 | 0.6 | -2.64
|  |  |  | V06 | -2 | 2.2 | 0 | 0.6 | -2.64
|  |  |  | AULA 1 | 1 | 30.9 | 0 | 3 | 92.7
|  |  |  | AULA 2 | 1 | 30.5 | 0 | 3 | 91.5
|  |  |  | AULA 3 | 1 | 29.9 | 0 | 3 | 89.7
|  |  |  | AULA 4 | 1 | 28.9 | 0 | 3 | 86.7
|  |  |  | AULA 5 | 1 | 28.9 | 0 | 3 | 86.7
|  |  |  | AULA 6 | 1 | 29.9 | 0 | 3 | 89.7
|  |  |  | AULA 7 | 1 | 30.5 | 0 | 3 | 91.5
|  |  |  | AULA 8 | 1 | 32.1 | 0 | 3 | 96.3
|  |  |  | AULA 9 | 1 | 40.1 | 0 | 3 | 120.3
|  |  |  | SEMINARIO 1 | 1 | 15.5 | 0 | 3 | 46.5
|  |  |  | SEMINARIO 2 | 1 | 15.4 | 0 | 3 | 46.2
|  |  |  | SEMINARIO 3 | 1 | 15.5 | 0 | 3 | 46.5
|  |  |  | SEMINARIO 4 | 1 | 15.4 | 0 | 3 | 46.2
|  |  |  | CONTROL ACCESO | 1 | 11.74 | 0 | 3 | 35.22
|  |  |  | ZONA COMUN 1 | 1 | 154.69 | 0 | 3 | 464.07
|  |  |  | ZONA COMUN 2 | 1 | 52.84 | 0 | 3 | 158.52
|  |  |  | ESCALERA 1 | 45 | 0 | 0 | 0 | 45
|  |  |  | ESCALERA 2 | 45 | 0 | 0 | 0 | 45
|  |  |  | ESCALERA 3 | 23.6 | 0 | 0 | 0 | 23.6
|  |  |  | ASEOS | 1 | 0 | 0 | 0 | 1
|  |  |  | ASEO NIÑOS 1 | 1 | 16.4 | 0 | 1 | 16.4
|  |  |  | ASEO NIÑOS 2 | 1 | 15.14 | 0 | 1 | 15.14
|  |  |  | ASEO NIÑAS 1 | 1 | 15.14 | 0 | 1 | 15.14
|  |  |  | ASEO NIÑAS 2 | 1 | 21.61 | 0 | 1 | 21.61
|  |  |  | ASEO PROFESORES 1 | 1 | 11.2 | 0 | 1 | 11.2
|  |  |  | ASEO PROFESORES 2 | 1 | 10.98 | 0 | 1 | 10.98
|  |  |  | ASEO MINUSVALIDO | 1 | 13.1 | 0 | 1 | 13.1
|  |  |  | ASEO COCINA 1 | 1 | 14.78 | 0 | 1 | 14.78
|  |  |  | ASEO COCINA 2 | 1 | 11.66 | 0 | 3 | 34.98
|  |  |  | ALMACEN COMEDOR | 1 | 19.1 | 0 | 3 | 57.3
|  |  |  | CUARTO TECNICO | 1 | 9.56 | 0 | 3 | 28.68
|  |  |  | SUCIO / LIMPIO | 1 | 8.1 | 0 | 3 | 24.3
|  |  |  | COMEDOR PROFESORES | 1 | 28.6 | 0 | 3 | 85.8
|  |  |  | ACCESO COCINA | 1 | 9.42 | 0 | 3 | 28.26
|  |  |  | SALA CALDERA | 1 | 18.54 | 0 | 3 | 55.62
|  |  |  | DESPENSA | 1 | 28.8 | 0 | 3 | 86.4
|  |  |  | PLANTA PRIMERA | 0 | 0 | 0 | 0 | 0
|  |  |  | AULA 1 | 1 | 27.74 | 0 | 3 | 83.22
|  |  |  | AULA 2 | 1 | 28.2 | 0 | 3 | 84.6
|  |  |  | AULA 3 | 1 | 28.3 | 0 | 3 | 84.9
|  |  |  | AULA 4 | 1 | 26.62 | 0 | 3 | 79.86
|  |  |  | AULA 5 | 1 | 23.7 | 0 | 3 | 71.1
|  |  |  | AULA 6 | 1 | 31 | 0 | 3 | 93
|  |  |  | AULA 7 | 1 | 30.25 | 0 | 3 | 90.75
|  |  |  | AULA 8 | 1 | 28.1 | 0 | 3 | 84.3
|  |  |  | AULA 9 | 1 | 28.1 | 0 | 3 | 84.3
|  |  |  | AULA 10 | 1 | 24.5 | 0 | 3 | 73.5
|  |  |  | AULA 11 | 1 | 29.3 | 0 | 3 | 87.9
|  |  |  | AULA 12 | 1 | 27.7 | 0 | 3 | 83.1
|  |  |  | AULA 13 | 1 | 33.3 | 0 | 3 | 99.9
|  |  |  | AULA 14 | 1 | 27.2 | 0 | 3 | 81.6
|  |  |  | SEMINARIO 1 | 1 | 22.5 | 0 | 3 | 67.5
|  |  |  | SEMINARIO 2 | 1 | 18.4 | 0 | 3 | 55.2
|  |  |  | SEMINARIO 3 | 1 | 18.7 | 0 | 3 | 56.1
|  |  |  | SEMINARIO 4 | 1 | 18.54 | 0 | 3 | 55.62
|  |  |  | SEMINARIO 5 | 1 | 22 | 0 | 3 | 66
|  |  |  | AUDIOVISUALES | 1 | 52.6 | 0 | 3 | 157.8
|  |  |  | SECRETARIA | 1 | 25.45 | 0 | 3 | 76.35
|  |  |  | SECRETARIO | 1 | 16 | 0 | 3 | 48
|  |  |  | DIRECCION | 1 | 20.5 | 0 | 3 | 61.5
|  |  |  | JEFE ESTUDIOS | 1 | 15.7 | 0 | 3 | 47.1
|  |  |  | ORIENTACION | 1 | 15.5 | 0 | 3 | 46.5
|  |  |  | ANPAS | 1 | 13.8 | 0 | 3 | 41.4
|  |  |  | ALUMNOS | 1 | 12.9 | 0 | 3 | 38.7
|  |  |  | CONSERJERIA | 1 | 12.5 | 0 | 3 | 37.5
|  |  |  | REPROGRAFIA | 1 | 12.15 | 0 | 3 | 36.45
|  |  |  | ZONAS COMUNES | 0 | 0 | 0 | 0 | 0
|  |  |  | ZONA COMUN 1 | 1 | 253 | 0 | 3 | 759
|  |  |  | ZONA COMUN 2 | 1 | 172 | 0 | 3 | 516
|  |  |  | ESCALERA 1 | 20 | 0 | 0 | 0 | 20
|  |  |  | ESCALERA 2 | 20 | 0 | 0 | 0 | 20
|  |  |  | ESCALERA 3 | 1 | 12 | 0 | 3 | 36
|  |  |  | ASEOS | 0 | 0 | 0 | 0 | 0
|  |  |  | ASEO NIÑOS 1 | 1 | 15.25 | 0 | 1 | 15.25
|  |  |  | ASEO NIÑAS 1 | 1 | 15.25 | 0 | 1 | 15.25
|  |  |  | ASEO ESPECIAL | 1 | 11.5 | 0 | 1 | 11.5
|  |  |  | ASEO NIÑAS 2 | 1 | 15.15 | 0 | 1 | 15.15
|  |  |  | ASEO PROFESORES 1 | 1 | 12.3 | 0 | 1 | 12.3
|  |  |  | ASEO PROFESORES 2 | 1 | 8.7 | 0 | 1 | 8.7
|  |  |  | ASEO PROFESORAS 1 | 1 | 8.75 | 0 | 1 | 8.75
|  |  |  | ASEO NIÑOS 2 | 1 | 16.4 | 0 | 1 | 16.4
|  |  |  | ASEO NIÑOS 3 | 1 | 19.36 | 0 | 1 | 19.36
|  |  |  | ALMACENES | 0 | 0 | 0 | 0 | 0
|  |  |  | ALMACEN 1 | 1 | 13.4 | 0 | 3 | 40.2
|  |  |  | ALMACEN 2 | 1 | 13.9 | 0 | 3 | 41.7
[9 empty] | 07.01 | 6735.127 | 5.26 | 35426.77
07.02 | Partida | m2 | IMPRIMACIÓN MULTIADHERENTE | [6 empty] | 351.54 | 5.84 | 2052.99
Imprimación multiadherente (Beisser todo terreno o similar) de color blanco que actúa como puente de adherencia y preparación para pintar sobre todo tipo de superficies (melaminas o laminados), i/limpieza previa de la superficie con detergente amoniacal y lijado suave, aplicada a brocha o pistola, según NTE-RPP-3.
|  |  |  | EDIF PRINCIPAL | 0 | 0 | 0 | 0 | 0
|  |  |  | PRIMERA PLANTA | 0 | 0 | 0 | 0 | 0
|  |  |  | 20 PUERTAS DE 0,85 | 40 | 0.85 | 0 | 2.1 | 71.4
|  |  |  | 19 PUERTAS DE 1,60 | 38 | 1.6 | 0 | 2.1 | 127.68
|  |  |  | PRIMERA PLANTA | 0 | 0 | 0 | 0 | 0
|  |  |  | 22 PUERTAS DE 0,85 | 44 | 0.85 | 0 | 2.1 | 78.54
|  |  |  | 11 PUERTAS DE 1,60 | 22 | 1.6 | 0 | 2.1 | 73.92
[9 empty] | 07.02 | 351.54 | 5.84 | 2052.99
07.03 | Partida | m2 | ESMALTE SATINADO S/MADERA - CARPINTERÍAS | [6 empty] | 504.006 | 14.12 | 7116.56
Pintura al esmalte satinado sobre carpintería de madera, melamina o laminados, en colores variados definidos en planos, i/lijado, imprimación, plastecido, mano de fondo y acabado con dos manos de acabado de esmalte.
|  |  |  | EDIF PRINCIPAL | 0 | 0 | 0 | 0 | 0
|  |  |  | PRIMERA PLANTA | 0 | 0 | 0 | 0 | 0
|  |  |  | 20 PUERTAS DE 0,85 | 40 | 0.85 | 0 | 2.1 | 71.4
|  |  |  | 20 PUERTAS DE 1,60 | 40 | 1.6 | 0 | 2.1 | 134.4
|  |  |  | PLANTA BAJA | 0 | 0 | 0 | 0 | 0
|  |  |  | 22 PUERTAS DE 0,85 | 44 | 0.85 | 0 | 2.1 | 78.54
|  |  |  | 11 PUERTAS DE 1,60 | 22 | 1.6 | 0 | 2.1 | 73.92
|  |  |  | ARMARIOS AULAS | 6 | 6 | 0 | 2.1 | 75.6
|  |  |  | PATIO 1 | 0 | 0 | 0 | 0 | 0
|  |  |  | V01 | 6 | 0 | 1.4 | 0.27 | 2.268
|  |  |  | V02 | 6 | 0 | 2.5 | 0.27 | 4.05
|  |  |  | PATIO 2 | 0 | 0 | 0 | 0 | 0
|  |  |  | V01 | 6 | 0 | 1.4 | 0.27 | 2.268
|  |  |  | V02 | 6 | 0 | 2.5 | 0.27 | 4.05
|  |  |  | V03 | 2 | 0 | 1.4 | 0.27 | 0.756
|  |  |  | V04 | 2 | 0 | 2.5 | 0.27 | 1.35
|  |  |  | PLANTA BAJA | 0 | 0 | 0 | 0 | 0
|  |  |  | V01 | 52 | 0 | 1.4 | 0.27 | 19.656
|  |  |  | V02 | 5 | 0 | 2.5 | 0.27 | 3.375
|  |  |  | V03 | 8 | 0 | 1.4 | 0.27 | 3.024
|  |  |  | V04 | 1 | 0 | 2.5 | 0.27 | 0.675
|  |  |  | V08 | 2 | 0 | 1.1 | 0.27 | 0.594
|  |  |  | V09 | 1 | 0 | 1.1 | 0.27 | 0.297
|  |  |  | PLANTA PRIMERA | 0 | 0 | 0 | 0 | 0
|  |  |  | V01 | 60 | 0 | 1.4 | 0.27 | 22.68
|  |  |  | V02 | 7 | 0 | 2.5 | 0.27 | 4.725
|  |  |  | V03 | 1 | 0 | 1.4 | 0.27 | 0.378
[9 empty] | 07.03 | 504.006 | 14.12 | 7116.56
07.04 | Partida | m2 | PINTURA ANTICALÓRICA RADIADOR/CONDUCCIONES CALEFACCIÓN | [6 empty] | 152.64 | 17.03 | 2599.46
Esmalte sintético resistente a altas temperaturas, color igual al paramento sobre el que se sitúe el radiador o tuberías de calefacción, sobre superficie de hierro o acero, limpieza y preparación de la superficie a pintar, mediante medios manuales hasta dejarla exenta de grasas, dos manos de imprimación anticalórica con propiedades anticorrosivas y dos manos de acabado con esmalte sintético resistente a altas temperaturas. Incluye el pintado de las 2 caras de los radiadores con el desmontaje del radiador según indicaciones de D.F.
|  |  |  | EDIF PRINCIPAL | 0 | 0 | 0 | 0 | 0
|  |  |  | PRIMERA PLANTA | 0 | 0 | 0 | 0 | 0
|  |  |  | R1(4 UD X 2 CARAS) | 44 | 3 | 0 | 0.3 | 39.6
|  |  |  | R2 (5 UDS X 2 CARAS) | 10 | 2.2 | 0 | 0.3 | 6.6
|  |  |  | R3 (12 UDS X 2 CARAS) | 24 | 1.2 | 0 | 0.6 | 17.28
|  |  |  | TUBERIAS | 1 | 210 | 0 | 0.1 | 21
|  |  |  | PLANTA BAJA | 0 | 0 | 0 | 0 | 0
|  |  |  | R1 (21 UDS X 2 CARAS) | 42 | 3 | 0 | 0.3 | 37.8
|  |  |  | R2 (5 UDS X 2 CARAS) | 10 | 2.2 | 0 | 0.3 | 6.6
|  |  |  | R3 (4 UDS X 2 CARAS) | 8 | 1.2 | 0 | 0.6 | 5.76
|  |  |  | TUBERIAS | 1 | 180 | 0 | 0.1 | 18
[9 empty] | 07.04 | 152.64 | 17.03 | 2599.46
07.05 | Partida | m2 | ESMALTE SATINADO S/METAL | [6 empty] | 9.6 | 10.39 | 99.74
Pintura al esmalte satinado, dos manos y una mano de imprimación o antioxidante sobre carpintería metálica o cerrajería, i/rascado de los óxidos y limpieza manual.
|  |  |  | BARANDILLA ACCESO PROFESORES | 2 | 12 | 0 | 0.4 | 9.6
[9 empty] | 07.05 | 9.6 | 10.39 | 99.74
07.06 | Partida | ud | IDENTIDAD CORPORATIVA | [6 empty] | 1 | 4000 | 4000
Unidad de creación de identidad coporativa, marquesina, logos y cierre con características a determinar por la D.F. según estudio del Colegio Oficial de Arquitectos de Galicia.
[5 empty] | 1 | 0 | 0 | 0 | 1
[9 empty] | 07.06 | 1 | 4000 | 4000
[9 empty] | CP07 | 1 | 51295.52 | 51295.52
CP08 | Capítulo |  | GESTION DE RESIDUOS | [6 empty] | 1 | 1102.5 | 1102.5
08.01 | Partida | ud | GESTIÓN DE RESIDUOS OBRA NUEVA | [6 empty] | 1 | 618 | 618
Transporte y gestión de residuos de obra y de reciclaje durante la ejecución de la obra nueva, incluso tasas y solicitudes (los materiales procedentes de la excavación ya incluidos en movimiento de tierras). Realizada por gestor autorizado según RD 105/2008 y Orden MAM/304/2002.
[5 empty] | 1 | 0 | 0 | 0 | 1
[9 empty] | 08.01 | 1 | 618 | 618
08.02 | Partida | ud | GESTIÓN DE RESIDUOS DEMOLICION | [6 empty] | 1 | 484.5 | 484.5
Transporte y gestión de residuos de demolición de obra de edificio existente, revestimientos, cubiertas, muros y cimentaciones por los medios necesarios, según proyecto de demolición, con triturado o cualquier medida necesaria para su reciclaje, incluso tasas y solicitudes (los materiales procedentes de la excavación ya incluidos en movimiento de tierras). Según anexo realizada por gestor autorizado al RD 105/2008 y Orden MAM/304/2002.
[5 empty] | 1 | 0 | 0 | 0 | 1
[9 empty] | 08.02 | 1 | 484.5 | 484.5
[9 empty] | CP08 | 1 | 1102.5 | 1102.5
CP09 | Capítulo |  | SEGURIDAD Y SALUD | [6 empty] | 1 | 1809.3 | 1809.3
09.01 | Partida | ud | BOTIQUÍN DE URGENCIA | [6 empty] | 2 | 94.28 | 188.56
Botiquín de urgencia para obra fabricado en chapa de acero, pintado al horno con tratamiento anticorrosivo y seigrafía de cruz. Color blanco, con contenidos mínimos obligatorios, colocado.
[5 empty] | 2 | 0 | 0 | 0 | 2
[9 empty] | 09.01 | 2 | 94.28 | 188.56
09.02 | Partida | m | CINTA BALIZAMIENTO BICOLOR 8 cm. | [6 empty] | 310 | 1.47 | 455.7
Cinta de balizamiento bicolor rojo/blanco de material plástico, incluso colocación y desmontaje. s/ R.D. 485/97.
[5 empty] | 1 | 310 | 0 | 0 | 310
[9 empty] | 09.02 | 310 | 1.47 | 455.7
09.03 | Partida | ud | PIQUETA 10x30x75 cm. ROJO Y BLANCO | [6 empty] | 5 | 2.79 | 13.95
Piqueta de mediadas 10x20x75 cm., color rojo y blanco, (amortizable en cinco usos). s/ R.D. 485/97.
[5 empty] | 5 | 0 | 0 | 0 | 5
[9 empty] | 09.03 | 5 | 2.79 | 13.95
09.04 | Partida | ud | SEÑAL TRIANGULAR L=70cm. I/SOPORTE | [6 empty] | 8 | 6.04 | 48.32
Señal de seguridad triangular de L=70 cm., normalizada, con trípode tubular, amortizable en cinco usos, i/colocación y desmontaje. s/ R.D. 485/97.
[5 empty] | 8 | 0 | 0 | 0 | 8
[9 empty] | 09.04 | 8 | 6.04 | 48.32
09.05 | Partida | ud | CHALECO DE OBRAS REFLECTANTE | [6 empty] | 7 | 1.17 | 8.19
Chaleco de obras reflectante. Amortizable en 5 usos. Certificado CE. s/ R.D. 773/97.
[5 empty] | 7 | 0 | 0 | 0 | 7
[9 empty] | 09.05 | 7 | 1.17 | 8.19
09.06 | Partida | ud | CARTEL COMBINADO 100X70 CM. | [6 empty] | 1 | 154.1 | 154.1
Ud. Cartel combinado de advertencia de riesgos de 1,00x0,70 m. sin soporte metálico, incluso colocación y desmontado.
[5 empty] | 1 | 0 | 0 | 0 | 1
[9 empty] | 09.06 | 1 | 154.1 | 154.1
09.07 | Partida | ud | EXTINTOR CO2 5 kg. | [6 empty] | 2 | 31.4 | 62.8
Extintor de nieve carbónica CO2, de eficacia 70B, con 5 kg. de agente extintor, con soporte y boquilla con difusor, según norma EN-3:1996. Medida la unidad instalada. s/ R.D. 486/97.
[5 empty] | 2 | 0 | 0 | 0 | 2
[9 empty] | 09.07 | 2 | 31.4 | 62.8
09.08 | Partida | ud | CASCO DE SEGURIDAD | [6 empty] | 6 | 0.75 | 4.5
Casco de seguridad con arnés de adaptación. Certificado CE. s/ R.D. 773/97 y R.D. 1407/92.
[5 empty] | 6 | 0 | 0 | 0 | 6
[9 empty] | 09.08 | 6 | 0.75 | 4.5
09.09 | Partida | ud | PANTALLA CONTRA PARTÍCULAS | [6 empty] | 10 | 0.37 | 3.7
Pantalla para protección contra partículas, con sujeción en cabeza, (amortizable en 5 usos). Certificado CE. s/ R.D. 773/97 y R.D. 1407/92.
[5 empty] | 10 | 0 | 0 | 0 | 10
[9 empty] | 09.09 | 10 | 0.37 | 3.7
09.10 | Partida | ud | GAFAS CONTRA IMPACTOS | [6 empty] | 10 | 0.95 | 9.5
Gafas protectoras contra impactos, incoloras, (amortizables en 3 usos). Certificado CE. s/ R.D. 773/97 y R.D. 1407/92.
[5 empty] | 10 | 0 | 0 | 0 | 10
[9 empty] | 09.10 | 10 | 0.95 | 9.5
09.11 | Partida | ud | GAFAS ANTIPOLVO | [6 empty] | 10 | 0.25 | 2.5
Gafas antipolvo antiempañables, panorámicas, (amortizables en 3 usos). Certificado CE. s/ R.D. 773/97 y R.D. 1407/92.
[5 empty] | 10 | 0 | 0 | 0 | 10
[9 empty] | 09.11 | 10 | 0.25 | 2.5
09.12 | Partida | ud | CASCOS PROTECTORES AUDITIVOS | [6 empty] | 10 | 1.07 | 10.7
Protectores auditivos con arnés a la nuca, (amortizables en 3 usos). Certificado CE. s/ R.D. 773/97 y R.D. 1407/92.
[5 empty] | 10 | 0 | 0 | 0 | 10
[9 empty] | 09.12 | 10 | 1.07 | 10.7
09.13 | Partida | ud | JUEGO TAPONES ANTIRUIDO SILIC. | [6 empty] | 10 | 0.54 | 5.4
Juego de tapones antiruído de silicona ajustables. Certificado CE. s/ R.D. 773/97 y R.D. 1407/92.
[5 empty] | 10 | 0 | 0 | 0 | 10
[9 empty] | 09.13 | 10 | 0.54 | 5.4
09.14 | Partida | ud | MONO DE TRABAJO POLIESTER-ALGODÓN | [6 empty] | 10 | 4.66 | 46.6
Mono de trabajo de una pieza de poliéster-algodón (amortizable en un uso). Certificado CE. s/ R.D. 773/97 y R.D. 1407/92.
[5 empty] | 10 | 0 | 0 | 0 | 10
[9 empty] | 09.14 | 10 | 4.66 | 46.6
09.15 | Partida | ud | TRAJE AGUA VERDE INGENIERO | [6 empty] | 5 | 6.6 | 33
Traje de agua color verde tipo ingeniero, (amortizable en un uso). Certificado CE. s/ R.D. 773/97 y R.D. 1407/92.
[5 empty] | 5 | 0 | 0 | 0 | 5
[9 empty] | 09.15 | 5 | 6.6 | 33
09.16 | Partida | ud | PAR GUANTES USO GENERAL SERRAJE | [6 empty] | 5 | 0.6 | 3
Par de guantes de uso general de lona y serraje. Certificado CE. s/ R.D. 773/97 y R.D. 1407/92.
[5 empty] | 5 | 0 | 0 | 0 | 5
[9 empty] | 09.16 | 5 | 0.6 | 3
09.17 | Partida | ud | PAR GUANTES AISLANTES 1000 V. | [6 empty] | 5 | 3.89 | 19.45
Par de guantes aislantes para protección de contacto eléctrico en tensión de hasta 10.000 V, (amortizables en 3 usos). Certificado CE. s/ R.D. 773/97 y R.D. 1407/92.
[5 empty] | 5 | 0 | 0 | 0 | 5
[9 empty] | 09.17 | 5 | 3.89 | 19.45
09.18 | Partida | ud | PAR DE BOTAS DE AGUA DE SEGURIDAD | [6 empty] | 5 | 2.11 | 10.55
Par de botas de seguridad con plantilla y puntera de acero, (amortizables en 3 usos). Certificado CE. s/ R.D. 773/97 y R.D. 1407/92.
[5 empty] | 5 | 0 | 0 | 0 | 5
[9 empty] | 09.18 | 5 | 2.11 | 10.55
09.19 | Partida | ud | PAR DE BOTAS DE SEGURIDAD | [6 empty] | 5 | 2.9 | 14.5
Par de botas de seguridad con plantilla y puntera de acero, (amortizables en 3 usos). Certificado CE. s/ R.D. 773/97 y R.D. 1407/92.
[5 empty] | 5 | 0 | 0 | 0 | 5
[9 empty] | 09.19 | 5 | 2.9 | 14.5
09.20 | Partida | ud | ALMOHADILLA DE POLIURETANO | [6 empty] | 3 | 1.96 | 5.88
Almohadilla de poliuretano para la protección de las rodillas, (amortizable en 3 usos). Certificado CE. s/ R.D. 773/97 y R.D. 1407/92.
[5 empty] | 3 | 0 | 0 | 0 | 3
[9 empty] | 09.20 | 3 | 1.96 | 5.88
09.21 | Partida | ud | ARNÉS AMARRE DORSAL Y TORSAL | [6 empty] | 10 | 2.04 | 20.4
Arnés de seguridad con amarre dorsal y torsal fabricado con cinta de nylon de 45 mm. y elementos metálicos de acero inoxidable, amortizable en 5 obras. Certificado CE Norma EN 361. s/ R.D. 773/97 y R.D. 1407/92.
[5 empty] | 10 | 0 | 0 | 0 | 10
[9 empty] | 09.21 | 10 | 2.04 | 20.4
09.22 | Partida | ud | CINTURÓN DE SUJECCIÓN Y RETENCIÓN | [6 empty] | 10 | 3.55 | 35.5
Cinturón de sujeción con enganche dorsal, fabricado en algodón anti-sudoración con bandas de poliéster, hebillas ligeras de aluminio y argollas de acero inoxidable, amortizable en 4 obras. Certificado CE EN 358. s/ R.D. 773/97 y R.D. 1407/92.
[5 empty] | 10 | 0 | 0 | 0 | 10
[9 empty] | 09.22 | 10 | 3.55 | 35.5
09.23 | Partida | ud | EQUIPO PARA TRABAJO VERT. Y HORIZ. | [6 empty] | 10 | 11 | 110
Equipo completo para trabajos en vertical y horizontal compuesto por un arnés de seguridad con amarre dorsal y anilla torsal, fabricado con cinta de nylon de 45 mm. y elementos metálicos de acero inoxidable, un anticaídas deslizante de doble función y un rollo de cuerda poliamida de 14 mm. de 2 m. con lazada, incluso bolsa portaequipo. Amortizable en 5 obras. Certificado CE Norma EN 36- EN 696- EN 353-2. s/ R.D. 773/97 y R.D. 1407/92.
[5 empty] | 10 | 0 | 0 | 0 | 10
[9 empty] | 09.23 | 10 | 11 | 110
09.24 | Partida | ud | COSTO MENSUAL FORMACIÓN SEG.HIG. | [6 empty] | 7 | 36.5 | 255.5
Costo mensual de formación de seguridad y salud en el trabajo, considerando una hora a la semana y realizada por un encargado.
[5 empty] | 7 | 0 | 0 | 0 | 7
[9 empty] | 09.24 | 7 | 36.5 | 255.5
09.25 | Partida | ud | RECONOCIMIENTO MÉDICO BÁSICO I | [6 empty] | 7 | 41 | 287
Reconocimiento médico básico I anual trabajador, compuesto por control visión, audiometría y analítica de sangre y orina con 6 parámetros.
[5 empty] | 7 | 0 | 0 | 0 | 7
[9 empty] | 09.25 | 7 | 41 | 287
[9 empty] | CP09 | 1 | 1809.3 | 1809.3
[9 empty] | MPTOURO | 1 | 430581.2 | 430581.2